## POSTE (hidden)
CÓD:001 | SERVIÇO: Fornecimento e instalação de poste de concreto seção circular 9m/300daN
BASE DE CALCULO: DER-ABR/23, SINAPI - MAI/2023, SCO-RIO - JUN/23 |  | ESPECIFICAÇÃO: - |  |  |  | UNIDADE: und
CÓD. | EQUIPAMENTO | COND. DE TRAB. | UTILIZAÇÃO |  |  | CUSTO OPERACIONAL
|  |  | QUANT | PROD | IMPR | PROD | IMPR | CUSTO HORÁRIO
080125 DER | BETONEIRA 320 L | h | 1.5 | 0.6 | 0.4 | 23.89 | 16.89 | 31.635
080170 DER | CAMINHAO CARR MBENZ L1620/51 C/GUIND. 6T X M | h | 1.8 | 1 | 0 | 207.6 | 13.91 | 373.68
( A ) TOTAL | [7 empty] | 405.315
CÓD. | MÃO DE OBRA SUPLEMENTAR | UNIDADE | QTDE | SAL. S/ ENC. | ENC. SOCIAIS | SAL. COM ENCARGOS |  | CUSTO HORÁRIO
010139 DER | PEDREIRO | h | 4.8 | 8.3 | 157.3% | 21.3534 |  | 102.5
010146 DER | SERVENTE | h | 4.8 | 6.16 | 157.3% | 15.8478 |  | 76.07
( B ) TOTAL | [7 empty] | 178.57
( C ) ADICIONAL DE FERRAMENTAS MANUAIS (5%) | [7 empty] | 8.93
( D ) PRODUÇÃO DA EQUIPE | [7 empty] | 1
CUSTO UNITÁRIO DA EXECUÇÃO ( A + B + C) / D = ( E ) | [7 empty] | 592.82
CÓD. | MATERIAIS | UNIDADE | CONSUMO |  |  | CUSTO UNITÁRIO |  | CUSTO
00000370 SINAPI | AREIA MEDIA | m3 | 0.08 |  |  | 80.84 |  | 6.47
00013284 SINAPI | CIMENTO PORTLAND DE ALTO FORNO (AF) CP III-40 | kg | 38 |  |  | 0.65 |  | 24.7
00004718 SINAPI | PEDRA BRITADA N. 2 | m3 | 0.14 |  |  | 138 |  | 19.32
MAT111100 SCO-RIO | POSTE DE CONCRETO, RETO, COM SECAO CIRCULAR, TIPO LEVE, COMPRIMENTO DE 9M | und | 1 |  |  | 1400 |  | 1400
( F ) TOTAL | [7 empty] | 1450.49
CÓD. | SERVIÇOS | UNIDADE | CONSUMO |  |  | CUSTO UNITÁRIO |  | CUSTO
030101 DER | ESCAVAÇÃO MANUAL EM MATERIAL DE 1A. CATEGORIA, ATÉ 1.50 M DE PROFUNDIDADE | m3 | 1.1451 |  |  | 51.51 |  | 58.98
030210 DER | ATERRO COMPACTADO UTILIZANDO COMPACTADOR DE PLACA VIBRATÓRIA COM REAPROVEITAMENTO DO MATERIAL | m3 | 0.11 |  |  | 27.67 |  | 3.04
( G ) TOTAL | [7 empty] | 62.02
CÓD. | TRANSPORTE | D.M.T. |  | CONSUMO (t) |  | CUSTO UNITÁRIO |  | CUSTO
|  | XP | XR
( H ) TOTAL | [7 empty] | 0
CUSTO DIRETO TOTAL ( E ) + ( F ) + ( G ) + ( H ) | [7 empty] | 2105.33
BENEFÍCIOS E DESPESAS INDIRETAS |  |  |  | 33.25% |  |  |  | 700.0222
CUSTO UNITÁRIO TOTAL MENSAL | [7 empty] | 2805.3522
CÓD:002 | SERVIÇO: Fornecimento e instalação de poste de concreto seção circular 9m/600daN
BASE DE CALCULO: DER-ABR/23, SINAPI - MAI/2023, SCO-RIO - JUN/23 |  | ESPECIFICAÇÃO: - |  |  |  | UNIDADE: und
CÓD. | EQUIPAMENTO | COND. DE TRAB. | UTILIZAÇÃO |  |  | CUSTO OPERACIONAL
|  |  | QUANT | PROD | IMPR | PROD | IMPR | CUSTO HORÁRIO
080125 DER | BETONEIRA 320 L | h | 1.5 | 0.6 | 0.4 | 23.89 | 16.89 | 31.635
080170 DER | CAMINHAO CARR MBENZ L1620/51 C/GUIND. 6T X M | h | 1.8 | 1 | 0 | 207.6 | 13.91 | 373.68
( A ) TOTAL | [7 empty] | 405.315
CÓD. | MÃO DE OBRA SUPLEMENTAR | UNIDADE | QTDE | SAL. S/ ENC. | ENC. SOCIAIS | SAL. COM ENCARGOS |  | CUSTO HORÁRIO
010139 DER | PEDREIRO | h | 4.8 | 8.3 | 157.3% | 21.3534 |  | 102.5
010146 DER | SERVENTE | h | 4.8 | 6.16 | 157.3% | 15.8478 |  | 76.07
( B ) TOTAL | [7 empty] | 178.57
( C ) ADICIONAL DE FERRAMENTAS MANUAIS (5%) | [7 empty] | 8.93
( D ) PRODUÇÃO DA EQUIPE | [7 empty] | 1
CUSTO UNITÁRIO DA EXECUÇÃO ( A + B + C) / D = ( E ) | [7 empty] | 592.82
CÓD. | MATERIAIS | UNIDADE | CONSUMO |  |  | CUSTO UNITÁRIO |  | CUSTO
00000370 SINAPI | AREIA MEDIA | m3 | 0.08 |  |  | 80.84 |  | 6.47
00013284 SINAPI | CIMENTO PORTLAND DE ALTO FORNO (AF) CP III-40 | kg | 38 |  |  | 0.65 |  | 24.7
00004718 SINAPI | PEDRA BRITADA N. 2 | m3 | 0.14 |  |  | 138 |  | 19.32
MAT111100 SCO-RIO | POSTE DE CONCRETO, RETO, COM SECAO CIRCULAR, TIPO LEVE, COMPRIMENTO DE 9M | und | 1 |  |  | 1800 |  | 1800
( F ) TOTAL | [7 empty] | 1850.49
CÓD. | SERVIÇOS | UNIDADE | CONSUMO |  |  | CUSTO UNITÁRIO |  | CUSTO
030101 DER | ESCAVAÇÃO MANUAL EM MATERIAL DE 1A. CATEGORIA, ATÉ 1.50 M DE PROFUNDIDADE | m3 | 1.1451 |  |  | 51.51 |  | 58.98
030210 DER | ATERRO COMPACTADO UTILIZANDO COMPACTADOR DE PLACA VIBRATÓRIA COM REAPROVEITAMENTO DO MATERIAL | m3 | 0.11 |  |  | 27.67 |  | 3.04
( G ) TOTAL | [7 empty] | 62.02
CÓD. | TRANSPORTE | D.M.T. |  | CONSUMO (t) |  | CUSTO UNITÁRIO |  | CUSTO
|  | XP | XR
( H ) TOTAL | [7 empty] | 0
CUSTO DIRETO TOTAL ( E ) + ( F ) + ( G ) + ( H ) | [7 empty] | 2505.33
BENEFÍCIOS E DESPESAS INDIRETAS |  |  |  | 33.25% |  |  |  | 833.0222
CUSTO UNITÁRIO TOTAL MENSAL | [7 empty] | 3338.3522
CÓD:003 | SERVIÇO: Fornecimento e instalação de poste de concreto seção circular 12m/300daN
BASE DE CALCULO: DER-ABR/23, SINAPI - MAI/2023, SCO-RIO - JUN/23 ORSE - ABR/23 |  | ESPECIFICAÇÃO: - |  |  |  | UNIDADE: und
CÓD. | EQUIPAMENTO | COND. DE TRAB. | UTILIZAÇÃO |  |  | CUSTO OPERACIONAL
|  |  | QUANT | PROD | IMPR | PROD | IMPR | CUSTO HORÁRIO
080125 DER | BETONEIRA 320 L | h | 1.5 | 0.6 | 0.4 | 23.89 | 16.89 | 31.635
080170 DER | CAMINHAO CARR MBENZ L1620/51 C/GUIND. 6T X M | h | 1.8 | 1 | 0 | 207.6 | 13.91 | 373.68
( A ) TOTAL | [7 empty] | 405.315
CÓD. | MÃO DE OBRA SUPLEMENTAR | UNIDADE | QTDE | SAL. S/ ENC. | ENC. SOCIAIS | SAL. COM ENCARGOS |  | CUSTO HORÁRIO
010139 DER | PEDREIRO | h | 4.8 | 8.3 | 157.3% | 21.3534 |  | 102.5
010146 DER | SERVENTE | h | 4.8 | 6.16 | 157.3% | 15.8478 |  | 76.07
( B ) TOTAL | [7 empty] | 178.57
( C ) ADICIONAL DE FERRAMENTAS MANUAIS (5%) | [7 empty] | 8.93
( D ) PRODUÇÃO DA EQUIPE | [7 empty] | 1
CUSTO UNITÁRIO DA EXECUÇÃO ( A + B + C) / D = ( E ) | [7 empty] | 592.82
CÓD. | MATERIAIS | UNIDADE | CONSUMO |  |  | CUSTO UNITÁRIO |  | CUSTO
00000370 SINAPI | AREIA MEDIA | m3 | 0.08 |  |  | 80.84 |  | 6.47
00013284 SINAPI | CIMENTO PORTLAND DE ALTO FORNO (AF) CP III-40 | kg | 38 |  |  | 0.65 |  | 24.7
00004718 SINAPI | PEDRA BRITADA N. 2 | m3 | 0.14 |  |  | 138 |  | 19.32
3847/ORSE | POSTE DE CONCRETO, RETO, COM SECAO CIRCULAR, TIPO LEVE, COMPRIMENTO DE 12M | und | 1 |  |  | 2017.93 |  | 2017.93
( F ) TOTAL | [7 empty] | 2068.42
CÓD. | SERVIÇOS | UNIDADE | CONSUMO |  |  | CUSTO UNITÁRIO |  | CUSTO
030101 DER | ESCAVAÇÃO MANUAL EM MATERIAL DE 1A. CATEGORIA, ATÉ 1.50 M DE PROFUNDIDADE | m3 | 1.1451 |  |  | 51.51 |  | 58.98
030210 DER | ATERRO COMPACTADO UTILIZANDO COMPACTADOR DE PLACA VIBRATÓRIA COM REAPROVEITAMENTO DO MATERIAL | m3 | 0.11 |  |  | 27.67 |  | 3.04
( G ) TOTAL | [7 empty] | 62.02
CÓD. | TRANSPORTE | D.M.T. |  | CONSUMO (t) |  | CUSTO UNITÁRIO |  | CUSTO
|  | XP | XR
( H ) TOTAL | [7 empty] | 0
CUSTO DIRETO TOTAL ( E ) + ( F ) + ( G ) + ( H ) | [7 empty] | 2723.26
BENEFÍCIOS E DESPESAS INDIRETAS |  |  |  | 33.25% |  |  |  | 905.484
CUSTO UNITÁRIO TOTAL MENSAL | [7 empty] | 3628.744
CÓD:004 | SERVIÇO: Fornecimento e instalação de poste de concreto seção circular 12m/600daN
BASE DE CALCULO: DER-ABR/23, SINAPI - MAI/2023, SCO-RIO - JUN/23 ORSE - ABR/23 |  | ESPECIFICAÇÃO: - |  |  |  | UNIDADE: und
CÓD. | EQUIPAMENTO | COND. DE TRAB. | UTILIZAÇÃO |  |  | CUSTO OPERACIONAL
|  |  | QUANT | PROD | IMPR | PROD | IMPR | CUSTO HORÁRIO
080125 DER | BETONEIRA 320 L | h | 1.5 | 0.6 | 0.4 | 23.89 | 16.89 | 31.635
080170 DER | CAMINHAO CARR MBENZ L1620/51 C/GUIND. 6T X M | h | 1.8 | 1 | 0 | 207.6 | 13.91 | 373.68
( A ) TOTAL | [7 empty] | 405.315
CÓD. | MÃO DE OBRA SUPLEMENTAR | UNIDADE | QTDE | SAL. S/ ENC. | ENC. SOCIAIS | SAL. COM ENCARGOS |  | CUSTO HORÁRIO
010139 DER | PEDREIRO | h | 4.8 | 8.3 | 157.3% | 21.3534 |  | 102.5
010146 DER | SERVENTE | h | 4.8 | 6.16 | 157.3% | 15.8478 |  | 76.07
( B ) TOTAL | [7 empty] | 178.57
( C ) ADICIONAL DE FERRAMENTAS MANUAIS (5%) | [7 empty] | 8.93
( D ) PRODUÇÃO DA EQUIPE | [7 empty] | 1
CUSTO UNITÁRIO DA EXECUÇÃO ( A + B + C) / D = ( E ) | [7 empty] | 592.82
CÓD. | MATERIAIS | UNIDADE | CONSUMO |  |  | CUSTO UNITÁRIO |  | CUSTO
00000370 SINAPI | AREIA MEDIA | m3 | 0.08 |  |  | 80.84 |  | 6.47
00013284 SINAPI | CIMENTO PORTLAND DE ALTO FORNO (AF) CP III-40 | kg | 38 |  |  | 0.65 |  | 24.7
00004718 SINAPI | PEDRA BRITADA N. 2 | m3 | 0.14 |  |  | 138 |  | 19.32
4647/ORSE | POSTE DE CONCRETO, RETO, COM SECAO CIRCULAR, TIPO LEVE, COMPRIMENTO DE 12M | und | 1 |  |  | 2445.98 |  | 2445.98
( F ) TOTAL | [7 empty] | 2496.47
CÓD. | SERVIÇOS | UNIDADE | CONSUMO |  |  | CUSTO UNITÁRIO |  | CUSTO
030101 DER | ESCAVAÇÃO MANUAL EM MATERIAL DE 1A. CATEGORIA, ATÉ 1.50 M DE PROFUNDIDADE | m3 | 1.1451 |  |  | 51.51 |  | 58.98
030210 DER | ATERRO COMPACTADO UTILIZANDO COMPACTADOR DE PLACA VIBRATÓRIA COM REAPROVEITAMENTO DO MATERIAL | m3 | 0.11 |  |  | 27.67 |  | 3.04
( G ) TOTAL | [7 empty] | 62.02
CÓD. | TRANSPORTE | D.M.T. |  | CONSUMO (t) |  | CUSTO UNITÁRIO |  | CUSTO
|  | XP | XR
( H ) TOTAL | [7 empty] | 0
CUSTO DIRETO TOTAL ( E ) + ( F ) + ( G ) + ( H ) | [7 empty] | 3151.31
BENEFÍCIOS E DESPESAS INDIRETAS |  |  |  | 33.25% |  |  |  | 1047.8106
CUSTO UNITÁRIO TOTAL MENSAL | [7 empty] | 4199.1206
CÓD:005 | SERVIÇO: Fornecimento e instalação de poste de concreto seção circular 12m/1000daN
BASE DE CALCULO: DER-ABR/23, SINAPI - MAI/2023, SCO-RIO - JUN/23 ORSE - ABR/23 |  | ESPECIFICAÇÃO: - |  |  |  | UNIDADE: und
CÓD. | EQUIPAMENTO | COND. DE TRAB. | UTILIZAÇÃO |  |  | CUSTO OPERACIONAL
|  |  | QUANT | PROD | IMPR | PROD | IMPR | CUSTO HORÁRIO
080125 DER | BETONEIRA 320 L | h | 1.5 | 0.6 | 0.4 | 23.89 | 16.89 | 31.635
080170 DER | CAMINHAO CARR MBENZ L1620/51 C/GUIND. 6T X M | h | 1.8 | 1 | 0 | 207.6 | 13.91 | 373.68
( A ) TOTAL | [7 empty] | 405.315
CÓD. | MÃO DE OBRA SUPLEMENTAR | UNIDADE | QTDE | SAL. S/ ENC. | ENC. SOCIAIS | SAL. COM ENCARGOS |  | CUSTO HORÁRIO
010139 DER | PEDREIRO | h | 4.8 | 8.3 | 157.3% | 21.3534 |  | 102.5
010146 DER | SERVENTE | h | 4.8 | 6.16 | 157.3% | 15.8478 |  | 76.07
( B ) TOTAL | [7 empty] | 178.57
( C ) ADICIONAL DE FERRAMENTAS MANUAIS (5%) | [7 empty] | 8.93
( D ) PRODUÇÃO DA EQUIPE | [7 empty] | 1
CUSTO UNITÁRIO DA EXECUÇÃO ( A + B + C) / D = ( E ) | [7 empty] | 592.82
CÓD. | MATERIAIS | UNIDADE | CONSUMO |  |  | CUSTO UNITÁRIO |  | CUSTO
00000370 SINAPI | AREIA MEDIA | m3 | 0.08 |  |  | 80.84 |  | 6.47
00013284 SINAPI | CIMENTO PORTLAND DE ALTO FORNO (AF) CP III-40 | kg | 38 |  |  | 0.65 |  | 24.7
00004718 SINAPI | PEDRA BRITADA N. 2 | m3 | 0.14 |  |  | 138 |  | 19.32
4649/ORSE | POSTE DE CONCRETO, RETO, COM SECAO CIRCULAR, TIPO LEVE, COMPRIMENTO DE 12M | und | 1 |  |  | 3668.98 |  | 3668.98
( F ) TOTAL | [7 empty] | 3719.47
CÓD. | SERVIÇOS | UNIDADE | CONSUMO |  |  | CUSTO UNITÁRIO |  | CUSTO
030101 DER | ESCAVAÇÃO MANUAL EM MATERIAL DE 1A. CATEGORIA, ATÉ 1.50 M DE PROFUNDIDADE | m3 | 1.1451 |  |  | 51.51 |  | 58.98
030210 DER | ATERRO COMPACTADO UTILIZANDO COMPACTADOR DE PLACA VIBRATÓRIA COM REAPROVEITAMENTO DO MATERIAL | m3 | 0.11 |  |  | 27.67 |  | 3.04
( G ) TOTAL | [7 empty] | 62.02
CÓD. | TRANSPORTE | D.M.T. |  | CONSUMO (t) |  | CUSTO UNITÁRIO |  | CUSTO
|  | XP | XR
( H ) TOTAL | [7 empty] | 0
CUSTO DIRETO TOTAL ( E ) + ( F ) + ( G ) + ( H ) | [7 empty] | 4374.31
BENEFÍCIOS E DESPESAS INDIRETAS |  |  |  | 33.25% |  |  |  | 1454.4581
CUSTO UNITÁRIO TOTAL MENSAL | [7 empty] | 5828.7681

## ESTRUTURA SI 1 (hidden)
CÓD: 006 | SERVIÇO: Fornecimento e Instalação de materiais de Estrutura de Baixa Tensão SI1 em postes de concreto seção circular 9m/300daN
BASE DE CÁLCULO: DER - ABR/23, SINAPI - MAI/23, SCO-RIO - JUN/23, ORSE -MAI/23 |  | ESPECIFICAÇÃO: - |  |  |  | UNIDADE: und
CÓD. | EQUIPAMENTO | COND. DE TRAB. | UTILIZAÇÃO |  |  | CUSTO OPERACIONAL
|  |  | QUANT | PROD | IMPR | PROD | IMPR | CUSTO HORÁRIO
080170 DER | CAMINHAO CARR MBENZ L1620/51 C/GUIND. 6T X M | h | 1.3 | 1 | 0 | 207.6 | 13.91 | 269.88
( A ) TOTAL | [7 empty] | 269.88
CÓD. | MÃO DE OBRA SUPLEMENTAR | UNIDADE | QTDE | SAL. S/ ENC. | ENC. SOCIAIS | SAL. COM ENCARGOS |  | CUSTO HORÁRIO
010115 DER | ELETRICISTA | h | 1 | 8.3 | 157.3% | 21.3534 |  | 21.3534
( B ) TOTAL | [7 empty] | 21.3534
( C ) ADICIONAL DE FERRAMENTAS MANUAIS (5%) | [7 empty] | 1.0677
( D ) PRODUÇÃO DA EQUIPE | [7 empty] | 1
CUSTO UNITÁRIO DA EXECUÇÃO ( A + B + C) / D = ( E ) | [7 empty] | 292.3011
CÓD. | MATERIAIS | UNIDADE | CONSUMO |  |  | CUSTO UNITÁRIO |  | CUSTO
04650 ORSE | FIO DE ALUMÍNIO RECOZIDO PARA AMARRAÇÃO 04 AWG | kg | 0.25 |  |  | 53.16 |  | 13.29
00001095 SINAPI | ARMACAO VERTICAL COM HASTE E CONTRA-PINO, EM CHAPA DE ACO GALVANIZADO 3/16", COM 2 ESTRIBOS, E 2 ISOLADORES | und | 2 |  |  | 56.02 |  | 112.04
10507 ORSE | CINTA DE AÇO GALVANIZADO 180MM | und | 4 |  |  | 29.44 |  | 117.76
00000407 SINAPI | FITA DE ALUMINIO PARA PROTECAO DO CONDUTOR LARGURA 10 MM | kg | 0.11 |  |  | 56.38 |  | 6.2018
( F ) TOTAL | [7 empty] | 249.2918
CÓD. | SERVIÇOS | UNIDADE | CONSUMO |  |  | CUSTO UNITÁRIO |  | CUSTO
( G ) TOTAL | [7 empty] | 0
CÓD. | TRANSPORTE | D.M.T. |  | CONSUMO (t) |  | CUSTO UNITÁRIO |  | CUSTO
|  | XP | XR
( H ) TOTAL | [7 empty] | 0
CUSTO DIRETO TOTAL ( E ) + ( F ) + ( G ) + ( H ) | [7 empty] | 541.5929
BENEFÍCIOS E DESPESAS INDIRETAS |  |  |  | 33.25% |  |  |  | 180.0796
CUSTO UNITÁRIO TOTAL MENSAL | [7 empty] | 721.6725
CÓD: 007 | SERVIÇO: Fornecimento e Instalação de materiais de Estrutura de Baixa Tensão SI1 em postes de concreto seção circular 9m/600daN
BASE DE CÁLCULO: DER - ABR/23, SINAPI - MAI/23, SCO-RIO - JUN/23, ORSE -MAI/23 |  | ESPECIFICAÇÃO: - |  |  |  | UNIDADE: und
CÓD. | EQUIPAMENTO | COND. DE TRAB. | UTILIZAÇÃO |  |  | CUSTO OPERACIONAL
|  |  | QUANT | PROD | IMPR | PROD | IMPR | CUSTO HORÁRIO
080170 DER | CAMINHAO CARR MBENZ L1620/51 C/GUIND. 6T X M | h | 1.3 | 1 | 0 | 207.6 | 13.91 | 269.88
( A ) TOTAL | [7 empty] | 269.88
CÓD. | MÃO DE OBRA SUPLEMENTAR | UNIDADE | QTDE | SAL. S/ ENC. | ENC. SOCIAIS | SAL. COM ENCARGOS |  | CUSTO HORÁRIO
010115 DER | ELETRICISTA | h | 1 | 8.3 | 157.3% | 21.3534 |  | 21.3534
( B ) TOTAL | [7 empty] | 21.3534
( C ) ADICIONAL DE FERRAMENTAS MANUAIS (5%) | [7 empty] | 1.0677
( D ) PRODUÇÃO DA EQUIPE | [7 empty] | 1
CUSTO UNITÁRIO DA EXECUÇÃO ( A + B + C) / D = ( E ) | [7 empty] | 292.3011
CÓD. | MATERIAIS | UNIDADE | CONSUMO |  |  | CUSTO UNITÁRIO |  | CUSTO
04650 ORSE | FIO DE ALUMÍNIO RECOZIDO PARA AMARRAÇÃO 04 AWG | kg | 0.25 |  |  | 53.16 |  | 13.29
00001095 SINAPI | ARMACAO VERTICAL COM HASTE E CONTRA-PINO, EM CHAPA DE ACO GALVANIZADO 3/16", COM 2 ESTRIBOS, E 2 ISOLADORES | und | 2 |  |  | 56.02 |  | 112.04
04640 ORSE | CINTA DE AÇO GALVANIZADO 200MM | und | 4 |  |  | 20.64 |  | 82.56
00000407 SINAPI | FITA DE ALUMINIO PARA PROTECAO DO CONDUTOR LARGURA 10 MM | kg | 0.11 |  |  | 56.38 |  | 6.2018
( F ) TOTAL | [7 empty] | 214.0918
CÓD. | SERVIÇOS | UNIDADE | CONSUMO |  |  | CUSTO UNITÁRIO |  | CUSTO
( G ) TOTAL | [7 empty] | 0
CÓD. | TRANSPORTE | D.M.T. |  | CONSUMO (t) |  | CUSTO UNITÁRIO |  | CUSTO
|  | XP | XR
( H ) TOTAL | [7 empty] | 0
CUSTO DIRETO TOTAL ( E ) + ( F ) + ( G ) + ( H ) | [7 empty] | 506.3929
BENEFÍCIOS E DESPESAS INDIRETAS |  |  |  | 33.25% |  |  |  | 168.3756
CUSTO UNITÁRIO TOTAL MENSAL | [7 empty] | 674.7685
CÓD: 008 | SERVIÇO: Fornecimento e Instalação de materiais de Estrutura de Baixa Tensão SI1 em postes de concreto seção circular 12/300daN
BASE DE CÁLCULO: DER - ABR/23, SINAPI - MAI/23, SCO-RIO - JUN/23, ORSE -MAI/23 |  | ESPECIFICAÇÃO: - |  |  |  | UNIDADE: und
CÓD. | EQUIPAMENTO | COND. DE TRAB. | UTILIZAÇÃO |  |  | CUSTO OPERACIONAL
|  |  | QUANT | PROD | IMPR | PROD | IMPR | CUSTO HORÁRIO
080170 DER | CAMINHAO CARR MBENZ L1620/51 C/GUIND. 6T X M | h | 1.3 | 1 | 0 | 207.6 | 13.91 | 269.88
( A ) TOTAL | [7 empty] | 269.88
CÓD. | MÃO DE OBRA SUPLEMENTAR | UNIDADE | QTDE | SAL. S/ ENC. | ENC. SOCIAIS | SAL. COM ENCARGOS |  | CUSTO HORÁRIO
010115 DER | ELETRICISTA | h | 1 | 8.3 | 157.3% | 21.3534 |  | 21.3534
( B ) TOTAL | [7 empty] | 21.3534
( C ) ADICIONAL DE FERRAMENTAS MANUAIS (5%) | [7 empty] | 1.0677
( D ) PRODUÇÃO DA EQUIPE | [7 empty] | 1
CUSTO UNITÁRIO DA EXECUÇÃO ( A + B + C) / D = ( E ) | [7 empty] | 292.3011
CÓD. | MATERIAIS | UNIDADE | CONSUMO |  |  | CUSTO UNITÁRIO |  | CUSTO
04650 ORSE | FIO DE ALUMÍNIO RECOZIDO PARA AMARRAÇÃO 04 AWG | kg | 0.25 |  |  | 53.16 |  | 13.29
00001095 SINAPI | ARMACAO VERTICAL COM HASTE E CONTRA-PINO, EM CHAPA DE ACO GALVANIZADO 3/16", COM 2 ESTRIBOS, E 2 ISOLADORES | und | 2 |  |  | 56.02 |  | 112.04
MAT033900 SCO-RIO ORSE | CINTA DE AÇO GALVANIZADO 240MM | und | 4 |  |  | 65.58 |  | 262.32
00000407 SINAPI | FITA DE ALUMINIO PARA PROTECAO DO CONDUTOR LARGURA 10 MM | kg | 0.11 |  |  | 56.38 |  | 6.2018
( F ) TOTAL | [7 empty] | 393.8518
CÓD. | SERVIÇOS | UNIDADE | CONSUMO |  |  | CUSTO UNITÁRIO |  | CUSTO
( G ) TOTAL | [7 empty] | 0
CÓD. | TRANSPORTE | D.M.T. |  | CONSUMO (t) |  | CUSTO UNITÁRIO |  | CUSTO
|  | XP | XR
( H ) TOTAL | [7 empty] | 0
CUSTO DIRETO TOTAL ( E ) + ( F ) + ( G ) + ( H ) | [7 empty] | 686.1529
BENEFÍCIOS E DESPESAS INDIRETAS |  |  |  | 33.25% |  |  |  | 228.1458
CUSTO UNITÁRIO TOTAL MENSAL | [7 empty] | 914.2987
CÓD: 009 | SERVIÇO: Fornecimento e Instalação de materiais de Estrutura de Baixa Tensão SI1 em postes de concreto seção circular 12/1000daN
BASE DE CÁLCULO: DER - ABR/23, SINAPI - MAI/23, SCO-RIO - JUN/23, ORSE -MAI/23 |  | ESPECIFICAÇÃO: - |  |  |  | UNIDADE: und
CÓD. | EQUIPAMENTO | COND. DE TRAB. | UTILIZAÇÃO |  |  | CUSTO OPERACIONAL
|  |  | QUANT | PROD | IMPR | PROD | IMPR | CUSTO HORÁRIO
080170 DER | CAMINHAO CARR MBENZ L1620/51 C/GUIND. 6T X M | h | 1.3 | 1 | 0 | 207.6 | 13.91 | 269.88
( A ) TOTAL | [7 empty] | 269.88
CÓD. | MÃO DE OBRA SUPLEMENTAR | UNIDADE | QTDE | SAL. S/ ENC. | ENC. SOCIAIS | SAL. COM ENCARGOS |  | CUSTO HORÁRIO
010115 DER | ELETRICISTA | h | 1 | 8.3 | 157.3% | 21.3534 |  | 21.3534
( B ) TOTAL | [7 empty] | 21.3534
( C ) ADICIONAL DE FERRAMENTAS MANUAIS (5%) | [7 empty] | 1.0677
( D ) PRODUÇÃO DA EQUIPE | [7 empty] | 1
CUSTO UNITÁRIO DA EXECUÇÃO ( A + B + C) / D = ( E ) | [7 empty] | 292.3011
CÓD. | MATERIAIS | UNIDADE | CONSUMO |  |  | CUSTO UNITÁRIO |  | CUSTO
04650 ORSE | FIO DE ALUMÍNIO RECOZIDO PARA AMARRAÇÃO 04 AWG | kg | 0.25 |  |  | 53.16 |  | 13.29
00001095 SINAPI | ARMACAO VERTICAL COM HASTE E CONTRA-PINO, EM CHAPA DE ACO GALVANIZADO 3/16", COM 2 ESTRIBOS, E 2 ISOLADORES | und | 2 |  |  | 56.02 |  | 112.04
10514 ORSE | CINTA DE AÇO GALVANIZADO 280MM | und | 4 |  |  | 18.45 |  | 73.8
00000407 SINAPI | FITA DE ALUMINIO PARA PROTECAO DO CONDUTOR LARGURA 10 MM | kg | 0.11 |  |  | 56.38 |  | 6.2018
( F ) TOTAL | [7 empty] | 205.3318
CÓD. | SERVIÇOS | UNIDADE | CONSUMO |  |  | CUSTO UNITÁRIO |  | CUSTO
( G ) TOTAL | [7 empty] | 0
CÓD. | TRANSPORTE | D.M.T. |  | CONSUMO (t) |  | CUSTO UNITÁRIO |  | CUSTO
|  | XP | XR
( H ) TOTAL | [7 empty] | 0
CUSTO DIRETO TOTAL ( E ) + ( F ) + ( G ) + ( H ) | [7 empty] | 497.6329
BENEFÍCIOS E DESPESAS INDIRETAS |  |  |  | 33.25% |  |  |  | 165.4629
CUSTO UNITÁRIO TOTAL MENSAL | [7 empty] | 663.0958

## ESTRUTURAS SI 4 (hidden)
CÓD: 010 | SERVIÇO: Fornecimento e instalação de materiais de estrutura de baixa tensão SI4 em postes de concreto seção circular 9m/300daN
BASE DE CÁLCULO: DER - ABR/23, SINAPI - MAI/23, SCO-RIO - JUN/23, ORSE -MAI/23 |  | ESPECIFICAÇÃO: - |  |  |  | UNIDADE: und
CÓD. | EQUIPAMENTO | COND. DE TRAB. | UTILIZAÇÃO |  |  | CUSTO OPERACIONAL
|  |  | QUANT | PROD | IMPR | PROD | IMPR | CUSTO HORÁRIO
080170 DER | CAMINHAO CARR MBENZ L1620/51 C/GUIND. 6T X M | h | 1.6 | 1 | 0 | 207.6 | 13.91 | 332.16
( A ) TOTAL | [7 empty] | 332.16
CÓD. | MÃO DE OBRA SUPLEMENTAR | UNIDADE | QTDE | SAL. S/ ENC. | ENC. SOCIAIS | SAL. COM ENCARGOS |  | CUSTO HORÁRIO
010115 DER | ELETRICISTA | h | 1.3 | 8.3 | 157.3% | 21.3534 |  | 27.7594
( B ) TOTAL | [7 empty] | 27.7594
( C ) ADICIONAL DE FERRAMENTAS MANUAIS (5%) | [7 empty] | 1.388
( D ) PRODUÇÃO DA EQUIPE | [7 empty] | 1
CUSTO UNITÁRIO DA EXECUÇÃO ( A + B + C) / D = ( E ) | [7 empty] | 361.3074
CÓD. | MATERIAIS | UNIDADE | CONSUMO |  |  | CUSTO UNITÁRIO |  | CUSTO
10609 ORSE | CONECTOR CUNHA COM CAPA DE PROTEÇÃO - CLASSE DE TENSÃO 15KV - EM LIGA DE ALUMÍNIO PARA CONDUTORES ISOLADOS DE 70MM/35MM - 50MM/50MM | und | 8 |  |  | 29.19 |  | 233.52
00001091 SINAPI | ARMACAO VERTICAL COM HASTE E CONTRA-PINO, EM CHAPA DE ACO GALVANIZADO 3/16", COM 1 ESTRIBO E 1 ISOLADOR | und | 2 |  |  | 40.86 |  | 81.72
00001095 SINAPI | ARMACAO VERTICAL COM HASTE E CONTRA-PINO, EM CHAPA DE ACO GALVANIZADO 3/16", COM 2 ESTRIBOS, E 2 ISOLADORES | und | 2 |  |  | 60.74 |  | 121.48
10507 ORSE | CINTA DE AÇO GALVANIZADO 180mm | und | 4 |  |  | 29.89 |  | 119.56
00011790 SINAPI | PARAFUSO M16 EM ACO GALVANIZADO, COMPRIMENTO = 450 MM, DIAMETRO = 16 MM, ROSCA MAQUINA, CABECA QUADRADA | und | 4 |  |  | 35.13 |  | 140.52
( F ) TOTAL | [7 empty] | 696.8
CÓD. | SERVIÇOS | UNIDADE | CONSUMO |  |  | CUSTO UNITÁRIO |  | CUSTO
( G ) TOTAL | [7 empty] | 0
CÓD. | TRANSPORTE | D.M.T. |  | CONSUMO (t) |  | CUSTO UNITÁRIO |  | CUSTO
|  | XP | XR
( H ) TOTAL | [7 empty] | 0
CUSTO DIRETO TOTAL ( E ) + ( F ) + ( G ) + ( H ) | [7 empty] | 1058.1074
BENEFÍCIOS E DESPESAS INDIRETAS |  |  |  | 33.25% |  |  |  | 351.8207
CUSTO UNITÁRIO TOTAL MENSAL | [7 empty] | 1409.9281
CÓD: 011 | SERVIÇO: Fornecimento e instalação de materiais de estrutura de baixa tensão SI4 em postes de concreto seção circular 9m/600daN
BASE DE CÁLCULO: DER - ABR/23, SINAPI - MAI/23, SCO-RIO - JUN/23, ORSE -MAI/23 |  | ESPECIFICAÇÃO: - |  |  |  | UNIDADE: und
CÓD. | EQUIPAMENTO | COND. DE TRAB. | UTILIZAÇÃO |  |  | CUSTO OPERACIONAL
|  |  | QUANT | PROD | IMPR | PROD | IMPR | CUSTO HORÁRIO
080170 DER | CAMINHAO CARR MBENZ L1620/51 C/GUIND. 6T X M | h | 1.6 | 1 | 0 | 207.6 | 13.91 | 332.16
( A ) TOTAL | [7 empty] | 332.16
CÓD. | MÃO DE OBRA SUPLEMENTAR | UNIDADE | QTDE | SAL. S/ ENC. | ENC. SOCIAIS | SAL. COM ENCARGOS |  | CUSTO HORÁRIO
010115 DER | ELETRICISTA | h | 1.3 | 8.3 | 157.3% | 21.3534 |  | 27.7594
( B ) TOTAL | [7 empty] | 27.7594
( C ) ADICIONAL DE FERRAMENTAS MANUAIS (5%) | [7 empty] | 1.388
( D ) PRODUÇÃO DA EQUIPE | [7 empty] | 1
CUSTO UNITÁRIO DA EXECUÇÃO ( A + B + C) / D = ( E ) | [7 empty] | 361.3074
CÓD. | MATERIAIS | UNIDADE | CONSUMO |  |  | CUSTO UNITÁRIO |  | CUSTO
10609 ORSE | CONECTOR CUNHA COM CAPA DE PROTEÇÃO - CLASSE DE TENSÃO 15KV - EM LIGA DE ALUMÍNIO PARA CONDUTORES ISOLADOS DE 70MM/35MM - 50MM/50MM | und | 8 |  |  | 29.19 |  | 233.52
00001091 SINAPI | ARMACAO VERTICAL COM HASTE E CONTRA-PINO, EM CHAPA DE ACO GALVANIZADO 3/16", COM 1 ESTRIBO E 1 ISOLADOR | und | 2 |  |  | 40.86 |  | 81.72
00001095 SINAPI | ARMACAO VERTICAL COM HASTE E CONTRA-PINO, EM CHAPA DE ACO GALVANIZADO 3/16", COM 2 ESTRIBOS, E 2 ISOLADORES | und | 2 |  |  | 60.74 |  | 121.48
04640 ORSE | CINTA DE AÇO GALVANIZADO 200MM | und | 4 |  |  | 20.64 |  | 82.56
00011790 SINAPI | PARAFUSO M16 EM ACO GALVANIZADO, COMPRIMENTO = 450 MM, DIAMETRO = 16 MM, ROSCA MAQUINA, CABECA QUADRADA | und | 4 |  |  | 35.13 |  | 140.52
( F ) TOTAL | [7 empty] | 659.8
CÓD. | SERVIÇOS | UNIDADE | CONSUMO |  |  | CUSTO UNITÁRIO |  | CUSTO
( G ) TOTAL | [7 empty] | 0
CÓD. | TRANSPORTE | D.M.T. |  | CONSUMO (t) |  | CUSTO UNITÁRIO |  | CUSTO
|  | XP | XR
( H ) TOTAL | [7 empty] | 0
CUSTO DIRETO TOTAL ( E ) + ( F ) + ( G ) + ( H ) | [7 empty] | 1021.1074
BENEFÍCIOS E DESPESAS INDIRETAS |  |  |  | 33.25% |  |  |  | 339.5182
CUSTO UNITÁRIO TOTAL MENSAL | [7 empty] | 1360.6256
CÓD: 012 | SERVIÇO: Fornecimento e instalação de materiais de estrutura de baixa tensão SI4 em postes de concreto seção circular 12M/300daN
BASE DE CÁLCULO: DER - ABR/23, SINAPI - MAI/23, SCO-RIO - JUN/23, ORSE -MAI/23 |  | ESPECIFICAÇÃO: - |  |  |  | UNIDADE: und
CÓD. | EQUIPAMENTO | COND. DE TRAB. | UTILIZAÇÃO |  |  | CUSTO OPERACIONAL
|  |  | QUANT | PROD | IMPR | PROD | IMPR | CUSTO HORÁRIO
080170 DER | CAMINHAO CARR MBENZ L1620/51 C/GUIND. 6T X M | h | 1.6 | 1 | 0 | 207.6 | 13.91 | 332.16
( A ) TOTAL | [7 empty] | 332.16
CÓD. | MÃO DE OBRA SUPLEMENTAR | UNIDADE | QTDE | SAL. S/ ENC. | ENC. SOCIAIS | SAL. COM ENCARGOS |  | CUSTO HORÁRIO
010115 DER | ELETRICISTA | h | 1.3 | 8.3 | 157.3% | 21.3534 |  | 27.7594
( B ) TOTAL | [7 empty] | 27.7594
( C ) ADICIONAL DE FERRAMENTAS MANUAIS (5%) | [7 empty] | 1.388
( D ) PRODUÇÃO DA EQUIPE | [7 empty] | 1
CUSTO UNITÁRIO DA EXECUÇÃO ( A + B + C) / D = ( E ) | [7 empty] | 361.3074
CÓD. | MATERIAIS | UNIDADE | CONSUMO |  |  | CUSTO UNITÁRIO |  | CUSTO
10609 ORSE | CONECTOR CUNHA COM CAPA DE PROTEÇÃO - CLASSE DE TENSÃO 15KV - EM LIGA DE ALUMÍNIO PARA CONDUTORES ISOLADOS DE 70MM/35MM - 50MM/50MM | und | 8 |  |  | 29.19 |  | 233.52
00001091 SINAPI | ARMACAO VERTICAL COM HASTE E CONTRA-PINO, EM CHAPA DE ACO GALVANIZADO 3/16", COM 1 ESTRIBO E 1 ISOLADOR | und | 2 |  |  | 40.86 |  | 81.72
00001095 SINAPI | ARMACAO VERTICAL COM HASTE E CONTRA-PINO, EM CHAPA DE ACO GALVANIZADO 3/16", COM 2 ESTRIBOS, E 2 ISOLADORES | und | 2 |  |  | 60.74 |  | 121.48
MAT033900 SCO-RIO | CINTA DE AÇO GALVANIZADO 240MM | und | 4 |  |  | 65.5 |  | 262
00011790 SINAPI | PARAFUSO M16 EM ACO GALVANIZADO, COMPRIMENTO = 450 MM, DIAMETRO = 16 MM, ROSCA MAQUINA, CABECA QUADRADA | und | 4 |  |  | 35.13 |  | 140.52
( F ) TOTAL | [7 empty] | 839.24
CÓD. | SERVIÇOS | UNIDADE | CONSUMO |  |  | CUSTO UNITÁRIO |  | CUSTO
( G ) TOTAL | [7 empty] | 0
CÓD. | TRANSPORTE | D.M.T. |  | CONSUMO (t) |  | CUSTO UNITÁRIO |  | CUSTO
|  | XP | XR
( H ) TOTAL | [7 empty] | 0
CUSTO DIRETO TOTAL ( E ) + ( F ) + ( G ) + ( H ) | [7 empty] | 1200.5474
BENEFÍCIOS E DESPESAS INDIRETAS |  |  |  | 33.25% |  |  |  | 399.182
CUSTO UNITÁRIO TOTAL MENSAL | [7 empty] | 1599.7294

## ESTRUTURAS S1 3 (hidden)
CÓD: 013 | SERVIÇO: Fornecimento e Instalação de materiais de Estrutura de Baixa Tensão SI3 em postes de concreto seção circular 9m/600daN
BASE DE CÁLCULO: DER - ABR/23, SINAPI - MAI/23, SCO-RIO - JUN/23, ORSE -MAI/23 |  | ESPECIFICAÇÃO: - |  |  |  | UNIDADE: und
CÓD. | EQUIPAMENTO | COND. DE TRAB. | UTILIZAÇÃO |  |  | CUSTO OPERACIONAL
|  |  | QUANT | PROD | IMPR | PROD | IMPR | CUSTO HORÁRIO
080170 DER | CAMINHAO CARR MBENZ L1620/51 C/GUIND. 6T X M | h | 1.8 | 1 | 0 | 207.6 | 13.91 | 373.68
( A ) TOTAL | [7 empty] | 373.68
CÓD. | MÃO DE OBRA SUPLEMENTAR | UNIDADE | QTDE | SAL. S/ ENC. | ENC. SOCIAIS | SAL. COM ENCARGOS |  | CUSTO HORÁRIO
010115 DER | ELETRICISTA | h | 1.5 | 8.3 | 157.3% | 21.3534 |  | 32.0301
( B ) TOTAL | [7 empty] | 32.0301
( C ) ADICIONAL DE FERRAMENTAS MANUAIS (5%) | [7 empty] | 1.6015
( D ) PRODUÇÃO DA EQUIPE | [7 empty] | 1
CUSTO UNITÁRIO DA EXECUÇÃO ( A + B + C) / D = ( E ) | [7 empty] | 407.3116
CÓD. | MATERIAIS | UNIDADE | CONSUMO |  |  | CUSTO UNITÁRIO |  | CUSTO
00001095 SINAPI | ARMACAO VERTICAL COM HASTE E CONTRA-PINO, EM CHAPA DE ACO GALVANIZADO 3/16", COM 2 ESTRIBOS, E 2 ISOLADORES | und | 2 |  |  | 60.74 |  | 121.48
04640 ORSE | CINTA DE AÇO GALVANIZADO 200MM | und | 4 |  |  | 20.64 |  | 82.56
04650 ORSE | FIO DE ALUMÍNIO RECOZIDO PARA AMARRAÇÃO 04 AWG | kg | 0.25 |  |  | 56.02 |  | 14.005
00000407 SINAPI | FITA DE ALUMINIO PARA PROTECAO DO CONDUTOR LARGURA 10 MM | kg | 0.11 |  |  | 54.32 |  | 5.9752
( F ) TOTAL | [7 empty] | 224.0202
CÓD. | SERVIÇOS | UNIDADE | CONSUMO |  |  | CUSTO UNITÁRIO |  | CUSTO
( G ) TOTAL | [7 empty] | 0
CÓD. | TRANSPORTE | D.M.T. |  | CONSUMO (t) |  | CUSTO UNITÁRIO |  | CUSTO
|  | XP | XR
( H ) TOTAL | [7 empty] | 0
CUSTO DIRETO TOTAL ( E ) + ( F ) + ( G ) + ( H ) | [7 empty] | 631.3318
BENEFÍCIOS E DESPESAS INDIRETAS |  |  |  | 33.25% |  |  |  | 209.9178
CUSTO UNITÁRIO TOTAL MENSAL | [7 empty] | 841.2497
CÓD: 014 | SERVIÇO: Fornecimento e Instalação de materiais de Estrutura de Baixa Tensão SI3 em postes de concreto seção circular 11m/300daN
BASE DE CÁLCULO: DER - ABR/23, SINAPI - MAI/23, SCO-RIO - JUN/23, ORSE -MAI/23 |  | ESPECIFICAÇÃO: - |  |  |  | UNIDADE: und
CÓD. | EQUIPAMENTO | COND. DE TRAB. | UTILIZAÇÃO |  |  | CUSTO OPERACIONAL
|  |  | QUANT | PROD | IMPR | PROD | IMPR | CUSTO HORÁRIO
080170 DER | CAMINHAO CARR MBENZ L1620/51 C/GUIND. 6T X M | h | 1.8 | 1 | 0 | 207.6 | 13.91 | 373.68
( A ) TOTAL | [7 empty] | 373.68
CÓD. | MÃO DE OBRA SUPLEMENTAR | UNIDADE | QTDE | SAL. S/ ENC. | ENC. SOCIAIS | SAL. COM ENCARGOS |  | CUSTO HORÁRIO
010115 DER | ELETRICISTA | h | 1.5 | 8.3 | 157.3% | 21.3534 |  | 32.0301
( B ) TOTAL | [7 empty] | 32.0301
( C ) ADICIONAL DE FERRAMENTAS MANUAIS (5%) | [7 empty] | 1.6015
( D ) PRODUÇÃO DA EQUIPE | [7 empty] | 1
CUSTO UNITÁRIO DA EXECUÇÃO ( A + B + C) / D = ( E ) | [7 empty] | 407.3116
CÓD. | MATERIAIS | UNIDADE | CONSUMO |  |  | CUSTO UNITÁRIO |  | CUSTO
00001095 SINAPI | ARMACAO VERTICAL COM HASTE E CONTRA-PINO, EM CHAPA DE ACO GALVANIZADO 3/16", COM 2 ESTRIBOS, E 2 ISOLADORES | und | 2 |  |  | 60.74 |  | 121.48
04640 ORSE | CINTA DE AÇO GALVANIZADO 200MM | und | 4 |  |  | 20.64 |  | 82.56
04650 ORSE | FIO DE ALUMÍNIO RECOZIDO PARA AMARRAÇÃO 04 AWG | kg | 0.25 |  |  | 56.02 |  | 14.005
00000407 SINAPI | FITA DE ALUMINIO PARA PROTECAO DO CONDUTOR LARGURA 10 MM | kg | 0.11 |  |  | 54.32 |  | 5.9752
( F ) TOTAL | [7 empty] | 224.0202
CÓD. | SERVIÇOS | UNIDADE | CONSUMO |  |  | CUSTO UNITÁRIO |  | CUSTO
( G ) TOTAL | [7 empty] | 0
CÓD. | TRANSPORTE | D.M.T. |  | CONSUMO (t) |  | CUSTO UNITÁRIO |  | CUSTO
|  | XP | XR
( H ) TOTAL | [7 empty] | 0
CUSTO DIRETO TOTAL ( E ) + ( F ) + ( G ) + ( H ) | [7 empty] | 631.3318
BENEFÍCIOS E DESPESAS INDIRETAS |  |  |  | 33.25% |  |  |  | 209.9178
CUSTO UNITÁRIO TOTAL MENSAL | [7 empty] | 841.2497
CÓD: 015 | SERVIÇO: Fornecimento e Instalação de materiais de Estrutura de Baixa Tensão SI3 em postes de concreto seção circular 12m/300daN
BASE DE CÁLCULO: DER - ABR/23, SINAPI - MAI/23, SCO-RIO - JUN/23, ORSE -MAI/23 |  | ESPECIFICAÇÃO: - |  |  |  | UNIDADE: und
CÓD. | EQUIPAMENTO | COND. DE TRAB. | UTILIZAÇÃO |  |  | CUSTO OPERACIONAL
|  |  | QUANT | PROD | IMPR | PROD | IMPR | CUSTO HORÁRIO
080170 DER | CAMINHAO CARR MBENZ L1620/51 C/GUIND. 6T X M | h | 1.8 | 1 | 0 | 207.6 | 13.91 | 373.68
( A ) TOTAL | [7 empty] | 373.68
CÓD. | MÃO DE OBRA SUPLEMENTAR | UNIDADE | QTDE | SAL. S/ ENC. | ENC. SOCIAIS | SAL. COM ENCARGOS |  | CUSTO HORÁRIO
010115 DER | ELETRICISTA | h | 1.5 | 8.3 | 157.3% | 21.3534 |  | 32.0301
( B ) TOTAL | [7 empty] | 32.0301
( C ) ADICIONAL DE FERRAMENTAS MANUAIS (5%) | [7 empty] | 1.6015
( D ) PRODUÇÃO DA EQUIPE | [7 empty] | 1
CUSTO UNITÁRIO DA EXECUÇÃO ( A + B + C) / D = ( E ) | [7 empty] | 407.3116
CÓD. | MATERIAIS | UNIDADE | CONSUMO |  |  | CUSTO UNITÁRIO |  | CUSTO
00001095 SINAPI | ARMACAO VERTICAL COM HASTE E CONTRA-PINO, EM CHAPA DE ACO GALVANIZADO 3/16", COM 2 ESTRIBOS, E 2 ISOLADORES | und | 2 |  |  | 60.74 |  | 121.48
MAT033900 SCO-RIO | CINTA DE AÇO GALVANIZADO 240MM | und | 4 |  |  | 65.58 |  | 262.32
04650 ORSE | FIO DE ALUMÍNIO RECOZIDO PARA AMARRAÇÃO 04 AWG | kg | 0.25 |  |  | 56.02 |  | 14.005
00000407 SINAPI | FITA DE ALUMINIO PARA PROTECAO DO CONDUTOR LARGURA 10 MM | kg | 0.11 |  |  | 54.32 |  | 5.9752
( F ) TOTAL | [7 empty] | 403.7802
CÓD. | SERVIÇOS | UNIDADE | CONSUMO |  |  | CUSTO UNITÁRIO |  | CUSTO
( G ) TOTAL | [7 empty] | 0
CÓD. | TRANSPORTE | D.M.T. |  | CONSUMO (t) |  | CUSTO UNITÁRIO |  | CUSTO
|  | XP | XR
( H ) TOTAL | [7 empty] | 0
CUSTO DIRETO TOTAL ( E ) + ( F ) + ( G ) + ( H ) | [7 empty] | 811.0918
BENEFÍCIOS E DESPESAS INDIRETAS |  |  |  | 33.25% |  |  |  | 269.688
CUSTO UNITÁRIO TOTAL MENSAL | [7 empty] | 1080.7799
CÓD: 016 | SERVIÇO: Fornecimento e Instalação de materiais de Estrutura de Baixa Tensão SI3 em postes de concreto seção circular 12m/600daN
BASE DE CÁLCULO: DER - ABR/23, SINAPI - MAI/23, SCO-RIO - JUN/23, ORSE -MAI/23 |  | ESPECIFICAÇÃO: - |  |  |  | UNIDADE: und
CÓD. | EQUIPAMENTO | COND. DE TRAB. | UTILIZAÇÃO |  |  | CUSTO OPERACIONAL
|  |  | QUANT | PROD | IMPR | PROD | IMPR | CUSTO HORÁRIO
080170 DER | CAMINHAO CARR MBENZ L1620/51 C/GUIND. 6T X M | h | 1.8 | 1 | 0 | 207.6 | 13.91 | 373.68
( A ) TOTAL | [7 empty] | 373.68
CÓD. | MÃO DE OBRA SUPLEMENTAR | UNIDADE | QTDE | SAL. S/ ENC. | ENC. SOCIAIS | SAL. COM ENCARGOS |  | CUSTO HORÁRIO
010115 DER | ELETRICISTA | h | 1.5 | 8.3 | 157.3% | 21.3534 |  | 32.0301
( B ) TOTAL | [7 empty] | 32.0301
( C ) ADICIONAL DE FERRAMENTAS MANUAIS (5%) | [7 empty] | 1.6015
( D ) PRODUÇÃO DA EQUIPE | [7 empty] | 1
CUSTO UNITÁRIO DA EXECUÇÃO ( A + B + C) / D = ( E ) | [7 empty] | 407.3116
CÓD. | MATERIAIS | UNIDADE | CONSUMO |  |  | CUSTO UNITÁRIO |  | CUSTO
00001095 SINAPI | ARMACAO VERTICAL COM HASTE E CONTRA-PINO, EM CHAPA DE ACO GALVANIZADO 3/16", COM 2 ESTRIBOS, E 2 ISOLADORES | und | 2 |  |  | 60.74 |  | 121.48
COTAÇÃO DE MERCADO | CINTA DE AÇO GALVANIZADO 260MM | und | 4 |  |  | 65.9 |  | 263.6
04650 ORSE | FIO DE ALUMÍNIO RECOZIDO PARA AMARRAÇÃO 04 AWG | kg | 0.25 |  |  | 56.02 |  | 14.005
00000407 SINAPI | FITA DE ALUMINIO PARA PROTECAO DO CONDUTOR LARGURA 10 MM | kg | 0.11 |  |  | 54.32 |  | 5.9752
( F ) TOTAL | [7 empty] | 405.0602
CÓD. | SERVIÇOS | UNIDADE | CONSUMO |  |  | CUSTO UNITÁRIO |  | CUSTO
( G ) TOTAL | [7 empty] | 0
CÓD. | TRANSPORTE | D.M.T. |  | CONSUMO (t) |  | CUSTO UNITÁRIO |  | CUSTO
|  | XP | XR
( H ) TOTAL | [7 empty] | 0
CUSTO DIRETO TOTAL ( E ) + ( F ) + ( G ) + ( H ) | [7 empty] | 812.3718
BENEFÍCIOS E DESPESAS INDIRETAS |  |  |  | 33.25% |  |  |  | 270.1136
CUSTO UNITÁRIO TOTAL MENSAL | [7 empty] | 1082.4855

## Planilha6 (hidden)
CÓD: 017 | SERVIÇO: Fornecimento e Instalação de materiais de Estrutura de Baixa Tensão SI 1 3 em postes de concreto seção circular 12m/300daN
BASE DE CÁLCULO: DER - ABR/23, SINAPI - MAI/23, SCO-RIO - JUN/23, ORSE -MAI/23 |  | ESPECIFICAÇÃO: - |  |  |  | UNIDADE: und
CÓD. | EQUIPAMENTO | COND. DE TRAB. | UTILIZAÇÃO |  |  | CUSTO OPERACIONAL
|  |  | QUANT | PROD | IMPR | PROD | IMPR | CUSTO HORÁRIO
080170 DER | CAMINHAO CARR MBENZ L1620/51 C/GUIND. 6T X M | h | 1.8 | 1 | 0 | 207.6 | 13.91 | 373.68
( A ) TOTAL | [7 empty] | 373.68
CÓD. | MÃO DE OBRA SUPLEMENTAR | UNIDADE | QTDE | SAL. S/ ENC. | ENC. SOCIAIS | SAL. COM ENCARGOS |  | CUSTO HORÁRIO
010115 DER | ELETRICISTA | h | 1.5 | 8.3 | 157.3% | 21.3534 |  | 32.0301
( B ) TOTAL | [7 empty] | 32.0301
( C ) ADICIONAL DE FERRAMENTAS MANUAIS (5%) | [7 empty] | 1.6015
( D ) PRODUÇÃO DA EQUIPE | [7 empty] | 1
CUSTO UNITÁRIO DA EXECUÇÃO ( A + B + C) / D = ( E ) | [7 empty] | 407.3116
CÓD. | MATERIAIS | UNIDADE | CONSUMO |  |  | CUSTO UNITÁRIO |  | CUSTO
00000412 SINAPI | ABRAÇADEIRA DE NYLON PARA AMARRAÇÃO DE CABOS, COMPRIMENTO DE 230X7,6 MM | und | 3 |  |  | 1.28 |  | 3.84
00011273 SINAPI | ALCA PREFORMADA DE DISTRIBUICAO, EM ACO GALVANIZADO, PARA CONDUTORES DE ALUMINIO | und | 3 |  |  | 15 |  | 45
00001095 SINAPI | ARMACAO VERTICAL COM HASTE E CONTRA-PINO, EM CHAPA DE ACO GALVANIZADO 3/16", COM 2 ESTRIBOS, E 2 ISOLADORES | und | 1 |  |  | 60.47 |  | 60.47
04640 ORSE | CINTA DE AÇO GALVANIZADO 200MM | und | 2 |  |  | 20.64 |  | 41.28
10609 ORSE | CONECTOR CUNHA COM CAPA DE PROTEÇÃO - CLASSE DE TENSÃO 15KV - EM LIGA DE ALUMÍNIO PARA CONDUTORES ISOLADOS DE 70MM/35MM - 50MM/50MM | und | 4 |  |  | 29.19 |  | 116.76
01128 ORSE | ISOLADOR ROLDANA PORCELANA | und | 1 |  |  | 2.2 |  | 2.2
00000442 SINAPI | PARAFUSO DE CABEÇA ABAUL M16X45 | und | 2 |  |  | 7.83 |  | 15.66
00000421 SINAPI | PORCA OLHAL EM AÇO GALVANIZADO, DIÂMETRO NOMINAL DE 16 MM | und | 2 |  |  | 23.07 |  | 46.14
00007581 SINAPI | SAPATILHA EM AÇO GALVANIZADO PARA CABOS | und | 3 |  |  | 5.39 |  | 16.17
( F ) TOTAL | [7 empty] | 347.52
CÓD. | SERVIÇOS | UNIDADE | CONSUMO |  |  | CUSTO UNITÁRIO |  | CUSTO
( G ) TOTAL | [7 empty] | 0
CÓD. | TRANSPORTE | D.M.T. |  | CONSUMO (t) |  | CUSTO UNITÁRIO |  | CUSTO
|  | XP | XR
( H ) TOTAL | [7 empty] | 0
CUSTO DIRETO TOTAL ( E ) + ( F ) + ( G ) + ( H ) | [7 empty] | 754.8316
BENEFÍCIOS E DESPESAS INDIRETAS |  |  |  | 33.25% |  |  |  | 250.9815
CUSTO UNITÁRIO TOTAL MENSAL | [7 empty] | 1005.8131
CÓD: 018 | SERVIÇO: Fornecimento e instalação de materiais de estrutura de média tensão CE1 em poste de concreto seção circular 12m/300daN
BASE DE CÁLCULO: DER - ABR/23, SINAPI - MAI/23, SCO-RIO - JUN/23, ORSE -MAI/23 |  | ESPECIFICAÇÃO: - |  |  |  | UNIDADE: und
CÓD. | EQUIPAMENTO | COND. DE TRAB. | UTILIZAÇÃO |  |  | CUSTO OPERACIONAL
|  |  | QUANT | PROD | IMPR | PROD | IMPR | CUSTO HORÁRIO
080170 DER | CAMINHAO CARR MBENZ L1620/51 C/GUIND. 6T X M | h | 0.8 | 1 | 0 | 207.6 | 13.91 | 166.08
( A ) TOTAL | [7 empty] | 166.08
CÓD. | MÃO DE OBRA SUPLEMENTAR | UNIDADE | QTDE | SAL. S/ ENC. | ENC. SOCIAIS | SAL. COM ENCARGOS |  | CUSTO HORÁRIO
010115 DER | ELETRICISTA | h | 0.5 | 8.3 | 157.3% | 21.3534 |  | 10.6767
( B ) TOTAL | [7 empty] | 10.6767
( C ) ADICIONAL DE FERRAMENTAS MANUAIS (5%) | [7 empty] | 0.53384
( D ) PRODUÇÃO DA EQUIPE | [7 empty] | 1
CUSTO UNITÁRIO DA EXECUÇÃO ( A + B + C) / D = ( E ) | [7 empty] | 177.2905
CÓD. | MATERIAIS | UNIDADE | CONSUMO |  |  | CUSTO UNITÁRIO |  | CUSTO
04655 ORSE | ESPAÇADOR LOSANGULAR | und | 2 |  |  | 31 |  | 62
4633 ORSE | BRAÇO TIPO L | und | 1 |  |  | 85.9 |  | 85.9
10507 ORSE | CINTA DE AÇO GALVANIZADO 180MM | und | 2 |  |  | 29.89 |  | 59.78
431 SINAPI | PARAFUSO DE CABEÇA QUADRADA M16X200 | und | 2 |  |  | 15.75 |  | 31.5
( F ) TOTAL | [7 empty] | 239.18
CÓD. | SERVIÇOS | UNIDADE | CONSUMO |  |  | CUSTO UNITÁRIO |  | CUSTO
( G ) TOTAL | [7 empty] | 0
CÓD. | TRANSPORTE | D.M.T. |  | CONSUMO (t) |  | CUSTO UNITÁRIO |  | CUSTO
|  | XP | XR
( H ) TOTAL | [7 empty] | 0
CUSTO DIRETO TOTAL ( E ) + ( F ) + ( G ) + ( H ) | [7 empty] | 416.4705
BENEFÍCIOS E DESPESAS INDIRETAS |  |  |  | 33.25% |  |  |  | 138.4765
CUSTO UNITÁRIO TOTAL MENSAL | [7 empty] | 554.947
CÓD: 019 | SERVIÇO: Fornecimento e instalação de materiais de estrutura de média tensão CE2 em postes de concreto seção circular 12m/300daN
BASE DE CÁLCULO: DER - ABR/23, SINAPI - MAI/23, SCO-RIO - JUN/23, ORSE -MAI/23 |  | ESPECIFICAÇÃO: - |  |  |  | UNIDADE: und
CÓD. | EQUIPAMENTO | COND. DE TRAB. | UTILIZAÇÃO |  |  | CUSTO OPERACIONAL
|  |  | QUANT | PROD | IMPR | PROD | IMPR | CUSTO HORÁRIO
080170 DER | CAMINHAO CARR MBENZ L1620/51 C/GUIND. 6T X M | h | 1 | 1 | 0 | 207.6 | 13.91 | 207.6
( A ) TOTAL | [7 empty] | 207.6
CÓD. | MÃO DE OBRA SUPLEMENTAR | UNIDADE | QTDE | SAL. S/ ENC. | ENC. SOCIAIS | SAL. COM ENCARGOS |  | CUSTO HORÁRIO
010115 DER | ELETRICISTA | h | 0.75 | 8.3 | 157.3% | 21.3534 |  | 16.0151
( B ) TOTAL | [7 empty] | 16.0151
( C ) ADICIONAL DE FERRAMENTAS MANUAIS (5%) | [7 empty] | 0.80075
( D ) PRODUÇÃO DA EQUIPE | [7 empty] | 1
CUSTO UNITÁRIO DA EXECUÇÃO ( A + B + C) / D = ( E ) | [7 empty] | 224.4158
CÓD. | MATERIAIS | UNIDADE | CONSUMO |  |  | CUSTO UNITÁRIO |  | CUSTO
04638 ORSE | PINO CURTO PARA ISOLADOR | und | 3 |  |  | 29.9 |  | 89.7
04634 ORSE | BRAÇO TIPO C | und | 1 |  |  | 198 |  | 198
00012362 SINAPI | PORCA OLHAL EM ACO GALVANIZADO, ESPESSURA 16MM, ABERTURA 21MM | und | 1 |  |  | 20.43 |  | 20.43
00000442 SINAPI | PARAFUSO DE CABEÇA ABAULADA 16X45MM | und | 1 |  |  | 7.83 |  | 7.83
01672 ORSE | PARAFUSO DE CABEÇA ABAULADA 16X70MM | und | 2 |  |  | 14.26 |  | 28.52
10507 ORSE | CINTA DE AÇO GALVANIZADO 180MM | und | 3 |  |  | 29.89 |  | 89.67
040504 DER | ISOLADOR DE PINO POLIMÉRICO - ROSCA 25MM | und | 3 |  |  | 37.67 |  | 113.01
00007581 SINAPI | SAPATILHA EM AÇO GALVANIZADO PARA CABOS | und | 2 |  |  | 5.39 |  | 10.78
00000417 SINAPI | ALÇA PRÉ-FORMADA DE DISTRIBUIÇÃO, EM AÇO GALVANIZADO, PARA CABO DE ALUMÍNIO DIÂMETRO 16 A 25 MM | und | 2 |  |  | 4.83 |  | 9.66
( F ) TOTAL | [7 empty] | 567.6
CÓD. | SERVIÇOS | UNIDADE | CONSUMO |  |  | CUSTO UNITÁRIO |  | CUSTO
( G ) TOTAL | [7 empty] | 0
CÓD. | TRANSPORTE | D.M.T. |  | CONSUMO (t) |  | CUSTO UNITÁRIO |  | CUSTO
|  | XP | XR
( H ) TOTAL | [7 empty] | 0
CUSTO DIRETO TOTAL ( E ) + ( F ) + ( G ) + ( H ) | [7 empty] | 792.0158
BENEFÍCIOS E DESPESAS INDIRETAS |  |  |  | 33.25% |  |  |  | 263.3453
CUSTO UNITÁRIO TOTAL MENSAL | [7 empty] | 1055.3611
CÓD: 020 | SERVIÇO: Fornecimento e instalação de materiais de estrutura de média tensão CE2 em postes de concreto seção circular 12m/600daN
BASE DE CÁLCULO: DER - ABR/23, SINAPI - MAI/23, SCO-RIO - JUN/23, ORSE -MAI/23 |  | ESPECIFICAÇÃO: - |  |  |  | UNIDADE: und
CÓD. | EQUIPAMENTO | COND. DE TRAB. | UTILIZAÇÃO |  |  | CUSTO OPERACIONAL
|  |  | QUANT | PROD | IMPR | PROD | IMPR | CUSTO HORÁRIO
080170 DER | CAMINHAO CARR MBENZ L1620/51 C/GUIND. 6T X M | h | 1 | 1 | 0 | 207.6 | 13.91 | 207.6
( A ) TOTAL | [7 empty] | 207.6
CÓD. | MÃO DE OBRA SUPLEMENTAR | UNIDADE | QTDE | SAL. S/ ENC. | ENC. SOCIAIS | SAL. COM ENCARGOS |  | CUSTO HORÁRIO
010115 DER | ELETRICISTA | h | 0.75 | 8.3 | 157.3% | 21.3534 |  | 16.0151
( B ) TOTAL | [7 empty] | 16.0151
( C ) ADICIONAL DE FERRAMENTAS MANUAIS (5%) | [7 empty] | 0.80075
( D ) PRODUÇÃO DA EQUIPE | [7 empty] | 1
CUSTO UNITÁRIO DA EXECUÇÃO ( A + B + C) / D = ( E ) | [7 empty] | 224.4158
CÓD. | MATERIAIS | UNIDADE | CONSUMO |  |  | CUSTO UNITÁRIO |  | CUSTO
04638 ORSE | PINO CURTO PARA ISOLADOR | und | 3 |  |  | 29.9 |  | 89.7
04634 ORSE | BRAÇO TIPO C | und | 1 |  |  | 198 |  | 198
00012362 SINAPI | PORCA OLHAL EM ACO GALVANIZADO, ESPESSURA 16MM, ABERTURA 21MM | und | 1 |  |  | 20.43 |  | 20.43
00000442 SINAPI | PARAFUSO DE CABEÇA ABAULADA 16X45MM | und | 1 |  |  | 7.83 |  | 7.83
01672 ORSE | PARAFUSO DE CABEÇA ABAULADA 16X70MM | und | 2 |  |  | 14.26 |  | 28.52
04640 ORSE | CINTA DE AÇO GALVANIZADO 180MM | und | 3 |  |  | 20.64 |  | 61.92
040504 DER | ISOLADOR DE PINO POLIMÉRICO - ROSCA 25MM | und | 3 |  |  | 37.67 |  | 113.01
00007581 SINAPI | SAPATILHA EM AÇO GALVANIZADO PARA CABOS | und | 2 |  |  | 5.39 |  | 10.78
00000417 SINAPI | ALÇA PRÉ-FORMADA DE DISTRIBUIÇÃO, EM AÇO GALVANIZADO, PARA CABO DE ALUMÍNIO DIÂMETRO 16 A 25 MM | und | 2 |  |  | 4.83 |  | 9.66
( F ) TOTAL | [7 empty] | 539.85
CÓD. | SERVIÇOS | UNIDADE | CONSUMO |  |  | CUSTO UNITÁRIO |  | CUSTO
( G ) TOTAL | [7 empty] | 0
CÓD. | TRANSPORTE | D.M.T. |  | CONSUMO (t) |  | CUSTO UNITÁRIO |  | CUSTO
|  | XP | XR
( H ) TOTAL | [7 empty] | 0
CUSTO DIRETO TOTAL ( E ) + ( F ) + ( G ) + ( H ) | [7 empty] | 764.2658
BENEFÍCIOS E DESPESAS INDIRETAS |  |  |  | 33.25% |  |  |  | 254.1184
CUSTO UNITÁRIO TOTAL MENSAL | [7 empty] | 1018.3842
CÓD: 021 | SERVIÇO: Fornecimento e instalação de materiais de estrutura de média tensão CE3-CE3 em postes de concreto seção circular 12m/1000daN
BASE DE CÁLCULO: DER - ABR/23, SINAPI - MAI/23, SCO-RIO - JUN/23, ORSE -MAI/23 |  | ESPECIFICAÇÃO: - |  |  |  | UNIDADE: und
CÓD. | EQUIPAMENTO | COND. DE TRAB. | UTILIZAÇÃO |  |  | CUSTO OPERACIONAL
|  |  | QUANT | PROD | IMPR | PROD | IMPR | CUSTO HORÁRIO
080170 DER | CAMINHAO CARR MBENZ L1620/51 C/GUIND. 6T X M | h | 2.3 | 1 | 0 | 207.6 | 13.91 | 477.48
( A ) TOTAL | [7 empty] | 477.48
CÓD. | MÃO DE OBRA SUPLEMENTAR | UNIDADE | QTDE | SAL. S/ ENC. | ENC. SOCIAIS | SAL. COM ENCARGOS |  | CUSTO HORÁRIO
010115 DER | ELETRICISTA | h | 2 | 8.3 | 157.3% | 21.3534 |  | 42.7068
( B ) TOTAL | [7 empty] | 42.7068
( C ) ADICIONAL DE FERRAMENTAS MANUAIS (5%) | [7 empty] | 2.1353
( D ) PRODUÇÃO DA EQUIPE | [7 empty] | 1
CUSTO UNITÁRIO DA EXECUÇÃO ( A + B + C) / D = ( E ) | [7 empty] | 522.3222
CÓD. | MATERIAIS | UNIDADE | CONSUMO |  |  | CUSTO UNITÁRIO |  | CUSTO
10644 ORSE | SUPORTE TIPO "Z" EM AÇO CARBONO GALVANIZADO A QUENTE | und | 6 |  |  | 48.4 |  | 290.4
00000442 SINAPI | PARAFUSO DE CABEÇA ABAULADA 16X45MM | und | 8 |  |  | 7.83 |  | 62.64
00007581 SINAPI | SAPATILHA EM AÇO GALVANIZADO PARA CABOS | und | 2 |  |  | 5.39 |  | 10.78
01592 ORSE | MÃO FRANCESA PLANA 619MM | und | 2 |  |  | 9.04 |  | 18.08
MAT028150 SCO-RIO | CANTONEIRA RETA PARA BRAÇO TIPO C | und | 2 |  |  | 77 |  | 154
00012362 SINAPI | PORCA OLHAL EM ACO GALVANIZADO, ESPESSURA 16MM, ABERTURA 21MM | und | 2 |  |  | 20.43 |  | 40.86
10507 ORSE | CINTA DE AÇO GALVANIZADO 180MM | und | 6 |  |  | 29.89 |  | 179.34
02628 ORSE | ALÇA PRÉ-FORMADA DE DISTRIBUIÇÃO PARA CABO DE AÇO | und | 2 |  |  | 13.5 |  | 27
02667 ORSE | ALÇA PRÉ-FORMADA DE DISTRIBUIÇÃO PARA CABO COBERTO | und | 2 |  |  | 25 |  | 50
10631 ORSE | ISOLADOR POLIMÉRICO TIPO ANCORAGEM | und | 6 |  |  | 37.05 |  | 222.3
01585 ORSE | MANILHA SAPATILHA LIGA ALUMÍNIO | und | 6 |  |  | 14.34 |  | 86.04
043059 DER | CABO FLEX ISOL. TERMOPLAST. 0,6/1KV - 16MM2 - 70º | m | 6 |  |  | 19.27 |  | 115.62
048041 DER | PARA-RAIOS POLIMERICO COM SUPORTE | und | 6 |  |  | 266.67 |  | 1600.02
00000857 SINAPI | CABO DE COBRE NU 16 MM2 MEIO-DURO | m | 5 |  |  | 15.68 |  | 78.4
048035 DER | HASTE TIPO COPPERWELD - 5/8"X2.4M | und | 6 |  |  | 153.37 |  | 920.22
10624 ORSE | CONECTOR CUNHA PARA CABO 02 A 06 AWG EM LIGA DE ALUMÍNIO | und | 12 |  |  | 3.37 |  | 40.44
00011821 SINAPI | CONECTOR METÁLICO TIPO PARAFUSO FENDIDO (SPLIT BOLT), PARA CABOS ATÉ 25 MM2 | und | 4 |  |  | 10.3 |  | 41.2
10609 ORSE | CONECTOR CUNHA COM CAPA DE PROTEÇÃO | und | 2 |  |  | 29.19 |  | 58.38
00000425 SINAPI | GRAMPO METÁLICO TIPO OLHAL PARA HASTE DE ATERRAMENTO DE 5/8'', CONDUTOR DE 10 A 50 MM2 | und | 2 |  |  | 6.97 |  | 13.94
( F ) TOTAL | [7 empty] | 4009.66
CÓD. | SERVIÇOS | UNIDADE | CONSUMO |  |  | CUSTO UNITÁRIO |  | CUSTO
( G ) TOTAL | [7 empty] | 0
CÓD. | TRANSPORTE | D.M.T. |  | CONSUMO (t) |  | CUSTO UNITÁRIO |  | CUSTO
|  | XP | XR
( H ) TOTAL | [7 empty] | 0
CUSTO DIRETO TOTAL ( E ) + ( F ) + ( G ) + ( H ) | [7 empty] | 4531.9822
BENEFÍCIOS E DESPESAS INDIRETAS |  |  |  | 33.25% |  |  |  | 1506.8841
CUSTO UNITÁRIO TOTAL MENSAL | [7 empty] | 6038.8662
CÓD: 022 | SERVIÇO: Fornecimento e instalação de materiais de estrutura de média tensão CE3 em postes de concreto seção circular 12m/300daN
BASE DE CÁLCULO: DER - ABR/23, SINAPI - MAI/23, SCO-RIO - JUN/23, ORSE -MAI/23 |  | ESPECIFICAÇÃO: - |  |  |  | UNIDADE: und
CÓD. | EQUIPAMENTO | COND. DE TRAB. | UTILIZAÇÃO |  |  | CUSTO OPERACIONAL
|  |  | QUANT | PROD | IMPR | PROD | IMPR | CUSTO HORÁRIO
080170 DER | CAMINHAO CARR MBENZ L1620/51 C/GUIND. 6T X M | h | 2.3 | 1 | 0 | 207.6 | 13.91 | 477.48
( A ) TOTAL | [7 empty] | 477.48
CÓD. | MÃO DE OBRA SUPLEMENTAR | UNIDADE | QTDE | SAL. S/ ENC. | ENC. SOCIAIS | SAL. COM ENCARGOS |  | CUSTO HORÁRIO
010115 DER | ELETRICISTA | h | 2 | 8.3 | 157.3% | 21.3534 |  | 42.7068
( B ) TOTAL | [7 empty] | 42.7068
( C ) ADICIONAL DE FERRAMENTAS MANUAIS (5%) | [7 empty] | 2.1353
( D ) PRODUÇÃO DA EQUIPE | [7 empty] | 1
CUSTO UNITÁRIO DA EXECUÇÃO ( A + B + C) / D = ( E ) | [7 empty] | 522.3222
CÓD. | MATERIAIS | UNIDADE | CONSUMO |  |  | CUSTO UNITÁRIO |  | CUSTO
10644 ORSE | SUPORTE TIPO "Z" EM AÇO CARBONO GALVANIZADO A QUENTE | und | 3 |  |  | 48.4 |  | 145.2
00000442 SINAPI | PARAFUSO DE CABEÇA ABAULADA 16X45MM | und | 4 |  |  | 7.83 |  | 31.32
00007581 SINAPI | SAPATILHA EM AÇO GALVANIZADO PARA CABOS | und | 1 |  |  | 5.39 |  | 5.39
01592 ORSE | MÃO FRANCESA PLANA 619MM | und | 1 |  |  | 9.04 |  | 9.04
MAT028150 SCO-RIO | CANTONEIRA RETA PARA BRAÇO TIPO C | und | 1 |  |  | 77 |  | 77
00012362 SINAPI | PORCA OLHAL EM ACO GALVANIZADO, ESPESSURA 16MM, ABERTURA 21MM | und | 1 |  |  | 20.43 |  | 20.43
10507 ORSE | CINTA DE AÇO GALVANIZADO 180MM | und | 3 |  |  | 29.89 |  | 89.67
02628 ORSE | ALÇA PRÉ-FORMADA DE DISTRIBUIÇÃO PARA CABO DE AÇO | und | 1 |  |  | 13.5 |  | 13.5
02667 ORSE | ALÇA PRÉ-FORMADA DE DISTRIBUIÇÃO PARA CABO COBERTO | und | 1 |  |  | 25 |  | 25
10631 ORSE | ISOLADOR POLIMÉRICO TIPO ANCORAGEM | und | 3 |  |  | 37.05 |  | 111.15
01585 ORSE | MANILHA SAPATILHA LIGA ALUMÍNIO | und | 3 |  |  | 14.34 |  | 43.02
043059 DER | CABO FLEX ISOL. TERMOPLAST. 0,6/1KV - 16MM2 - 70º | m | 3 |  |  | 19.27 |  | 57.81
048041 DER | PARA-RAIOS POLIMERICO COM SUPORTE | und | 3 |  |  | 266.67 |  | 800.01
00000857 SINAPI | CABO DE COBRE NU 16 MM2 MEIO-DURO | m | 2.5 |  |  | 15.68 |  | 39.2
048035 DER | HASTE TIPO COPPERWELD - 5/8"X2.4M | und | 3 |  |  | 153.37 |  | 460.11
10624 ORSE | CONECTOR CUNHA PARA CABO 02 A 06 AWG EM LIGA DE ALUMÍNIO | und | 6 |  |  | 3.37 |  | 20.22
00011821 SINAPI | CONECTOR METÁLICO TIPO PARAFUSO FENDIDO (SPLIT BOLT), PARA CABOS ATÉ 25 MM2 | und | 2 |  |  | 10.3 |  | 20.6
10609 ORSE | CONECTOR CUNHA COM CAPA DE PROTEÇÃO | und | 1 |  |  | 29.19 |  | 29.19
00000425 SINAPI | GRAMPO METÁLICO TIPO OLHAL PARA HASTE DE ATERRAMENTO DE 5/8'', CONDUTOR DE 10 A 50 MM2 | und | 1 |  |  | 6.97 |  | 6.97
( F ) TOTAL | [7 empty] | 2004.83
CÓD. | SERVIÇOS | UNIDADE | CONSUMO |  |  | CUSTO UNITÁRIO |  | CUSTO
( G ) TOTAL | [7 empty] | 0
CÓD. | TRANSPORTE | D.M.T. |  | CONSUMO (t) |  | CUSTO UNITÁRIO |  | CUSTO
|  | XP | XR
( H ) TOTAL | [7 empty] | 0
CUSTO DIRETO TOTAL ( E ) + ( F ) + ( G ) + ( H ) | [7 empty] | 2527.1522
BENEFÍCIOS E DESPESAS INDIRETAS |  |  |  | 33.25% |  |  |  | 840.2781
CUSTO UNITÁRIO TOTAL MENSAL | [7 empty] | 3367.4303
CÓD: 023 | SERVIÇO: Fornecimento e instalação de materiais de estrutura de média tensão CE-TR3 em poste de concreto seção circular 12m/600daN, com transformador trifásico com potência nominal de 45kVA
BASE DE CÁLCULO: DER - ABR/23, SINAPI - MAI/23, SCO-RIO - JUN/23, ORSE -MAI/23 |  | ESPECIFICAÇÃO: - |  |  |  | UNIDADE: und
CÓD. | EQUIPAMENTO | COND. DE TRAB. | UTILIZAÇÃO |  |  | CUSTO OPERACIONAL
|  |  | QUANT | PROD | IMPR | PROD | IMPR | CUSTO HORÁRIO
080170 DER | CAMINHAO CARR MBENZ L1620/51 C/GUIND. 6T X M | h | 2.3 | 1 | 0 | 207.6 | 13.91 | 477.48
( A ) TOTAL | [7 empty] | 477.48
CÓD. | MÃO DE OBRA SUPLEMENTAR | UNIDADE | QTDE | SAL. S/ ENC. | ENC. SOCIAIS | SAL. COM ENCARGOS |  | CUSTO HORÁRIO
010115 DER | ELETRICISTA | h | 2 | 8.3 | 157.3% | 21.3534 |  | 42.7068
( B ) TOTAL | [7 empty] | 42.7068
( C ) ADICIONAL DE FERRAMENTAS MANUAIS (5%) | [7 empty] | 2.1353
( D ) PRODUÇÃO DA EQUIPE | [7 empty] | 1
CUSTO UNITÁRIO DA EXECUÇÃO ( A + B + C) / D = ( E ) | [7 empty] | 522.3222
CÓD. | MATERIAIS | UNIDADE | CONSUMO |  |  | CUSTO UNITÁRIO |  | CUSTO
00000408 SINAPI | ABRACADEIRA DE NYLON PARA AMARRACAO DE CABOS, COMPRIMENTO DE 390x4,6 MM | und | 2 |  |  | 1.14 |  | 2.28
02628 ORSE | ALÇA PRÉ-FORMADA DE DISTRIBUIÇÃO PARA CABO DE AÇO | und | 1 |  |  | 13.5 |  | 13.5
02667 ORSE | ALÇA PRÉ-FORMADA DE DISTRIBUIÇÃO PARA CABO COBERTO | und | 3 |  |  | 25 |  | 75
00000857 SINAPI | CABO DE COBRE NU 16 MM2 MEIO-DURO | m | 2.5 |  |  | 15.68 |  | 39.2
043059 DER | CABO FLEX ISOL. TERMOPLAST. 0,6/1KV - 16MM2 - 70º | m | 10 |  |  | 19.27 |  | 192.7
MAT028150 SCO-RIO | CANTONEIRA RETA PARA BRAÇO TIPO C | und | 1 |  |  | 77 |  | 77
00587 ORSE | CHAVE FUSÍVEL CLASSE 15KV PARA REDES DE DISTRIBUIÇÃO, CORRENTE NOMINAL DO PORTA FUSÍVEL DE 100 A, CAPACIDADE DE INTERRUPÇÃO SIMÉTRICA DE 10 KA | und | 3 |  |  | 445.7 |  | 1337.1
04640 ORSE | CINTA DE AÇO GALVANIZADO 200MM | und | 3 |  |  | 20.64 |  | 61.92
MAT033900 SCO-RIO | CINTA DE AÇO GALVANIZADO 240MM | und | 1 |  |  | 65.58 |  | 65.58
10512 ORSE | CINTA DE AÇO GALVANIZADO 250MM | und | 1 |  |  | 16.65 |  | 16.65
10624 ORSE | CONECTOR CUNHA PARA CABO 02 A 06 AWG EM LIGA DE ALUMÍNIO | und | 7 |  |  | 3.82 |  | 26.74
10609 ORSE | CONECTOR CUNHA COM CAPA DE PROTEÇÃO | und | 3 |  |  | 29.19 |  | 87.57
10629 ORSE | CONECTOR TIPO GRAMPO DE LINHA VIVA | und | 3 |  |  | 50 |  | 150
00011821 SINAPI | CONECTOR METÁLICO TIPO PARAFUSO FENDIDO (SPLIT BOLT), PARA CABOS ATÉ 25 MM2 | und | 3 |  |  | 10.3 |  | 30.9
00882 ORSE | ELO FUSÍVEL 3H | und | 3 |  |  | 11 |  | 33
00000425 SINAPI | GRAMPO METÁLICO TIPO OLHAL PARA HASTE DE ATERRAMENTO DE 5/8'', CONDUTOR DE 10 A 50 MM2 | und | 4 |  |  | 9.97 |  | 39.88
048035 DER | HASTE TIPO COPPERWELD - 5/8"X2.4M | und | 3 |  |  | 153.37 |  | 460.11
01592 ORSE | MÃO FRANCESA PLANA 619MM | und | 1 |  |  | 9.04 |  | 9.04
01585 ORSE | MANILHA SAPATILHA LIGA ALUMÍNIO | und | 3 |  |  | 14.34 |  | 43.02
049493 DER | PARAFUSO DE CABEÇA ABAULADA M16x100MM | und | 5 |  |  | 18.15 |  | 90.75
06 | PARAFUSO DE CABEÇA QUADRADA M16x50MM | und | 4 |  |  | 5.73 |  | 22.92
00000442 SINAPI | PARAFUSO DE CABEÇA ABAULADA 16X45MM | und | 4 |  |  | 7.83 |  | 31.32
048041 DER | PARA-RAIOS POLIMERICO COM SUPORTE | und | 3 |  |  | 266.67 |  | 800.01
00012362 SINAPI | PORCA OLHAL EM ACO GALVANIZADO, ESPESSURA 16MM, ABERTURA 21MM | und | 1 |  |  | 20.43 |  | 20.43
00007581 SINAPI | SAPATILHA EM AÇO GALVANIZADO PARA CABOS | und | 1 |  |  | 5.39 |  | 5.39
10644 ORSE | SUPORTE TIPO "Z" EM AÇO CARBONO GALVANIZADO A QUENTE | und | 3 |  |  | 48.4 |  | 145.2
COTAÇÃO MERCADO | SUPORTE AFASTADOR HORIZONTAL 450X1250MM 15KV - CHAPA | und | 1 |  |  | 545.42 |  | 545.42
COTAÇÃO MERCADO | SUPORTE PARA TRAFO 255MM M16 COM PQ M16 | und | 2 |  |  | 223.2 |  | 446.4
00001585 SINAPI | TERMINAL METALICO A PRESSAO PARA 1 CABO DE 16 MM2, COM 1 FURO DE FIXACAO | und | 3 |  |  | 5.53 |  | 16.59
00007617 SINAPI | TRANSFORMADOR TRIFASICO DE DISTRIBUICAO, POTENCIA DE 45 KVA, TENSAO NOMINAL DE 15 KV, TENSAO SECUNDARIA DE 220/127V, EM OLEO ISOLANTE TIPO MINERAL | und | 1 |  |  | 10876.17 |  | 10876.17
( F ) TOTAL | [7 empty] | 15761.79
CÓD. | SERVIÇOS | UNIDADE | CONSUMO |  |  | CUSTO UNITÁRIO |  | CUSTO
( G ) TOTAL | [7 empty] | 0
CÓD. | TRANSPORTE | D.M.T. |  | CONSUMO (t) |  | CUSTO UNITÁRIO |  | CUSTO
|  | XP | XR
( H ) TOTAL | [7 empty] | 0
CUSTO DIRETO TOTAL ( E ) + ( F ) + ( G ) + ( H ) | [7 empty] | 15778.44
BENEFÍCIOS E DESPESAS INDIRETAS |  |  |  | 33.25% |  |  |  | 5246.3313
CUSTO UNITÁRIO TOTAL MENSAL | [7 empty] | 21024.7713
CÓD: 024 | SERVIÇO: Fornecimento e instalação de sistema de aterramento de iluminação pública
BASE DE CÁLCULO: DER - NOV/22, SINAPI - NOV/22, SCO-RIO - NOV/22, ORSE - NOV/22 |  | ESPECIFICAÇÃO: - |  |  |  | UNIDADE: und
CÓD. | EQUIPAMENTO | COND. DE TRAB. | UTILIZAÇÃO |  |  | CUSTO OPERACIONAL
|  |  | QUANT | PROD | IMPR | PROD | IMPR | CUSTO HORÁRIO
( A ) TOTAL | [7 empty] | 0
CÓD. | MÃO DE OBRA SUPLEMENTAR | UNIDADE | QTDE | SAL. S/ ENC. | ENC. SOCIAIS | SAL. COM ENCARGOS |  | CUSTO HORÁRIO
010115 DER | ELETRICISTA | h | 2 | 8.3 | 157.3% | 21.3534 |  | 42.7068
( B ) TOTAL | [7 empty] | 42.7068
( C ) ADICIONAL DE FERRAMENTAS MANUAIS (5%) | [7 empty] | 2.1353
( D ) PRODUÇÃO DA EQUIPE | [7 empty] | 1
CUSTO UNITÁRIO DA EXECUÇÃO ( A + B + C) / D = ( E ) | [7 empty] | 44.8422
CÓD. | MATERIAIS | UNIDADE | CONSUMO |  |  | CUSTO UNITÁRIO |  | CUSTO
10609 ORSE | CONECTOR CUNHA COM CAPA DE PROTEÇÃO - CLASSE DE TENSÃO 15KV - EM LIGA DE ALUMÍNIO PARA CONDUTORES ISOLADOS DE 70MM/35MM - 50MM/50MM | und | 1 |  |  | 29.19 |  | 29.19
00000857 SINAPI | CABO DE COBRE NU 16 MM2 MEIO-DURO | m | 9 |  |  | 15.68 |  | 141.12
048035 DER | HASTE TIPO COPPERWELD - 5/8"X2.4M | und | 1 |  |  | 153.37 |  | 153.37
( F ) TOTAL | [7 empty] | 323.68
CÓD. | SERVIÇOS | UNIDADE | CONSUMO |  |  | CUSTO UNITÁRIO |  | CUSTO
( G ) TOTAL | [7 empty] | 0
CÓD. | TRANSPORTE | D.M.T. |  | CONSUMO (t) |  | CUSTO UNITÁRIO |  | CUSTO
|  | XP | XR
( H ) TOTAL | [7 empty] | 0
CUSTO DIRETO TOTAL ( E ) + ( F ) + ( G ) + ( H ) | [7 empty] | 368.5222
BENEFÍCIOS E DESPESAS INDIRETAS |  |  |  | 33.25% |  |  |  | 122.5336
CUSTO UNITÁRIO TOTAL MENSAL | [7 empty] | 491.0558

## LUMINARIAS (hidden)
CÓD: 025 | SERVIÇO: Fornecimento e instalação de luminária com lâmpada LED 150W em poste de concreto seção circular 9/300daN, com relé fotoelétrico, braço e ferragens de fixação
BASE DE CÁLCULO: DER - ABRI/23, SINAPI - MAI/23, SCO-RIO - JUN/23, ORSE - ABRI/23 |  | ESPECIFICAÇÃO: - |  |  |  | UNIDADE: und
CÓD. | EQUIPAMENTO | COND. DE TRAB. | UTILIZAÇÃO |  |  | CUSTO OPERACIONAL
|  |  | QUANT | PROD | IMPR | PROD | IMPR | CUSTO HORÁRIO
080170 DER | CAMINHAO CARR MBENZ L1620/51 C/GUIND. 6T X M | h | 0.75 | 1 | 0 | 207.6 | 13.91 | 155.7
( A ) TOTAL | [7 empty] | 155.7
CÓD. | MÃO DE OBRA SUPLEMENTAR | UNIDADE | QTDE | SAL. S/ ENC. | ENC. SOCIAIS | SAL. COM ENCARGOS |  | CUSTO HORÁRIO
010115 DER | ELETRICISTA | h | 0.35 | 8.3 | 157.3% | 21.3534 |  | 7.4737
( B ) TOTAL | [7 empty] | 7.4737
( C ) ADICIONAL DE FERRAMENTAS MANUAIS (5%) | [7 empty] | 0.37368
( D ) PRODUÇÃO DA EQUIPE | [7 empty] | 1
CUSTO UNITÁRIO DA EXECUÇÃO ( A + B + C) / D = ( E ) | [7 empty] | 163.5474
CÓD. | MATERIAIS | UNIDADE | CONSUMO |  |  | CUSTO UNITÁRIO |  | CUSTO
MAT016300 SCO-RIO | BRAÇO DE AÇO GALVANIZADO, DIÂMETRO EXTERNO DE 60,30MM, PROJEÇÃO HORIZONTAL 2500MM, CURVO | und | 1 |  |  | 722.22 |  | 722.22
043005 DER | CABO FLEX ISOL. TERMOPLAST. 750V - 2,50 MM2 - 70º | m | 8 |  |  | 2.78 |  | 22.24
00042247 SINAPI | LUMINARIA DE LED PARA ILUMINACAO PUBLICA, DE 138 W ATE 180 W, INVOLUCRO EM ALUMINIO OU ACO INOX | und | 1 |  |  | 691.13 |  | 691.13
00000442 SINAPI | PARAFUSO DE CABEÇA ABAUL M16X45 | und | 4 |  |  | 7.83 |  | 31.32
04640 ORSE | CINTA CIRCULAR ACO GALVANIZADO 200MM | und | 2 |  |  | 20.64 |  | 41.28
046027 DER | RELE FOTOELETRICO MAG. MOD. RM10A / 220V | und | 1 |  |  | 25 |  | 25
( F ) TOTAL | [7 empty] | 1533.19
CÓD. | SERVIÇOS | UNIDADE | CONSUMO |  |  | CUSTO UNITÁRIO |  | CUSTO
( G ) TOTAL | [7 empty] | 0
CÓD. | TRANSPORTE | D.M.T. |  | CONSUMO (t) |  | CUSTO UNITÁRIO |  | CUSTO
|  | XP | XR
( H ) TOTAL | [7 empty] | 0
CUSTO DIRETO TOTAL ( E ) + ( F ) + ( G ) + ( H ) | [7 empty] | 1696.7374
BENEFÍCIOS E DESPESAS INDIRETAS |  |  |  | 33.25% |  |  |  | 564.1652
CUSTO UNITÁRIO TOTAL MENSAL | [7 empty] | 2260.9026
CÓD: 026 | SERVIÇO: Fornecimento e instalação de luminária com lâmpada LED 150W em poste de concreto seção circular 9/600daN, com relé fotoelétrico, braço e ferragens de fixação
BASE DE CÁLCULO: DER - ABRI/23, SINAPI - MAI/23, SCO-RIO - JUN/23, ORSE - ABRI/23 |  | ESPECIFICAÇÃO: - |  |  |  | UNIDADE: und
CÓD. | EQUIPAMENTO | COND. DE TRAB. | UTILIZAÇÃO |  |  | CUSTO OPERACIONAL
|  |  | QUANT | PROD | IMPR | PROD | IMPR | CUSTO HORÁRIO
080170 DER | CAMINHAO CARR MBENZ L1620/51 C/GUIND. 6T X M | h | 0.75 | 1 | 0 | 207.6 | 13.91 | 155.7
( A ) TOTAL | [7 empty] | 155.7
CÓD. | MÃO DE OBRA SUPLEMENTAR | UNIDADE | QTDE | SAL. S/ ENC. | ENC. SOCIAIS | SAL. COM ENCARGOS |  | CUSTO HORÁRIO
010115 DER | ELETRICISTA | h | 0.35 | 8.3 | 157.3% | 21.3534 |  | 7.4737
( B ) TOTAL | [7 empty] | 7.4737
( C ) ADICIONAL DE FERRAMENTAS MANUAIS (5%) | [7 empty] | 0.37368
( D ) PRODUÇÃO DA EQUIPE | [7 empty] | 1
CUSTO UNITÁRIO DA EXECUÇÃO ( A + B + C) / D = ( E ) | [7 empty] | 163.5474
CÓD. | MATERIAIS | UNIDADE | CONSUMO |  |  | CUSTO UNITÁRIO |  | CUSTO
MAT016300 SCO-RIO | BRAÇO DE AÇO GALVANIZADO, DIÂMETRO EXTERNO DE 60,30MM, PROJEÇÃO HORIZONTAL 2500MM, CURVO | und | 1 |  |  | 722.22 |  | 722.22
043005 DER | CABO FLEX ISOL. TERMOPLAST. 750V - 2,50 MM2 - 70º | m | 8 |  |  | 2.78 |  | 22.24
00042247 SINAPI | LUMINARIA DE LED PARA ILUMINACAO PUBLICA, DE 138 W ATE 180 W, INVOLUCRO EM ALUMINIO OU ACO INOX | und | 1 |  |  | 691.13 |  | 691.13
00000442 SINAPI | PARAFUSO DE CABEÇA ABAUL M16X45 | und | 4 |  |  | 7.83 |  | 31.32
COTAÇÃO MERCADO | CINTA CIRCULAR ACO GALVANIZADO 220MM | und | 2 |  |  | 52.9 |  | 105.8
046027 DER | RELE FOTOELETRICO MAG. MOD. RM10A / 220V | und | 1 |  |  | 25 |  | 25
( F ) TOTAL | [7 empty] | 1597.71
CÓD. | SERVIÇOS | UNIDADE | CONSUMO |  |  | CUSTO UNITÁRIO |  | CUSTO
( G ) TOTAL | [7 empty] | 0
CÓD. | TRANSPORTE | D.M.T. |  | CONSUMO (t) |  | CUSTO UNITÁRIO |  | CUSTO
|  | XP | XR
( H ) TOTAL | [7 empty] | 0
CUSTO DIRETO TOTAL ( E ) + ( F ) + ( G ) + ( H ) | [7 empty] | 1761.2574
BENEFÍCIOS E DESPESAS INDIRETAS |  |  |  | 33.25% |  |  |  | 585.6181
CUSTO UNITÁRIO TOTAL MENSAL | [7 empty] | 2346.8755
CÓD: 027 | SERVIÇO: Fornecimento e instalação de luminária com lâmpada LED 150W em poste de concreto seção circular 12/300daN, com relé fotoelétrico, braço e ferragens de fixação
BASE DE CÁLCULO: DER - ABRI/23, SINAPI - MAI/23, SCO-RIO - JUN/23, ORSE - ABRI/23 |  | ESPECIFICAÇÃO: - |  |  |  | UNIDADE: und
CÓD. | EQUIPAMENTO | COND. DE TRAB. | UTILIZAÇÃO |  |  | CUSTO OPERACIONAL
|  |  | QUANT | PROD | IMPR | PROD | IMPR | CUSTO HORÁRIO
080170 DER | CAMINHAO CARR MBENZ L1620/51 C/GUIND. 6T X M | h | 0.75 | 1 | 0 | 207.6 | 13.91 | 155.7
( A ) TOTAL | [7 empty] | 155.7
CÓD. | MÃO DE OBRA SUPLEMENTAR | UNIDADE | QTDE | SAL. S/ ENC. | ENC. SOCIAIS | SAL. COM ENCARGOS |  | CUSTO HORÁRIO
010115 DER | ELETRICISTA | h | 0.35 | 8.3 | 157.3% | 21.3534 |  | 7.4737
( B ) TOTAL | [7 empty] | 7.4737
( C ) ADICIONAL DE FERRAMENTAS MANUAIS (5%) | [7 empty] | 0.37368
( D ) PRODUÇÃO DA EQUIPE | [7 empty] | 1
CUSTO UNITÁRIO DA EXECUÇÃO ( A + B + C) / D = ( E ) | [7 empty] | 163.5474
CÓD. | MATERIAIS | UNIDADE | CONSUMO |  |  | CUSTO UNITÁRIO |  | CUSTO
MAT016300 SCO-RIO | BRAÇO DE AÇO GALVANIZADO, DIÂMETRO EXTERNO DE 60,30MM, PROJEÇÃO HORIZONTAL 2500MM, CURVO | und | 1 |  |  | 722.22 |  | 722.22
043005 DER | CABO FLEX ISOL. TERMOPLAST. 750V - 2,50 MM2 - 70º | m | 8 |  |  | 2.78 |  | 22.24
00042247 SINAPI | LUMINARIA DE LED PARA ILUMINACAO PUBLICA, DE 138 W ATE 180 W, INVOLUCRO EM ALUMINIO OU ACO INOX | und | 1 |  |  | 691.13 |  | 691.13
00000442 SINAPI | PARAFUSO DE CABEÇA ABAUL M16X45 | und | 4 |  |  | 7.83 |  | 31.32
MAT 033900 SCO-RIO | CINTA CIRCULAR ACO GALVANIZADO 240MM | und | 2 |  |  | 65.58 |  | 131.16
046027 DER | RELE FOTOELETRICO MAG. MOD. RM10A / 220V | und | 1 |  |  | 25 |  | 25
( F ) TOTAL | [7 empty] | 1623.07
CÓD. | SERVIÇOS | UNIDADE | CONSUMO |  |  | CUSTO UNITÁRIO |  | CUSTO
( G ) TOTAL | [7 empty] | 0
CÓD. | TRANSPORTE | D.M.T. |  | CONSUMO (t) |  | CUSTO UNITÁRIO |  | CUSTO
|  | XP | XR
( H ) TOTAL | [7 empty] | 0
CUSTO DIRETO TOTAL ( E ) + ( F ) + ( G ) + ( H ) | [7 empty] | 1786.6174
BENEFÍCIOS E DESPESAS INDIRETAS |  |  |  | 33.25% |  |  |  | 594.0503
CUSTO UNITÁRIO TOTAL MENSAL | [7 empty] | 2380.6677
CÓD: 028 | Fornecimento e instalação de luminária com lâmpada LED 150W em poste de concreto seção circular 12/600daN, com relé fotoelétrico, braço e ferragens de fixação
BASE DE CÁLCULO: DER - ABRI/23, SINAPI - MAI/23, SCO-RIO - JUN/23, ORSE - ABRI/23 |  | ESPECIFICAÇÃO: - |  |  |  | UNIDADE: und
CÓD. | EQUIPAMENTO | COND. DE TRAB. | UTILIZAÇÃO |  |  | CUSTO OPERACIONAL
|  |  | QUANT | PROD | IMPR | PROD | IMPR | CUSTO HORÁRIO
080170 DER | CAMINHAO CARR MBENZ L1620/51 C/GUIND. 6T X M | h | 0.75 | 1 | 0 | 207.6 | 13.91 | 155.7
( A ) TOTAL | [7 empty] | 155.7
CÓD. | MÃO DE OBRA SUPLEMENTAR | UNIDADE | QTDE | SAL. S/ ENC. | ENC. SOCIAIS | SAL. COM ENCARGOS |  | CUSTO HORÁRIO
010115 DER | ELETRICISTA | h | 0.35 | 8.3 | 157.3% | 21.3534 |  | 7.4737
( B ) TOTAL | [7 empty] | 7.4737
( C ) ADICIONAL DE FERRAMENTAS MANUAIS (5%) | [7 empty] | 0.37368
( D ) PRODUÇÃO DA EQUIPE | [7 empty] | 1
CUSTO UNITÁRIO DA EXECUÇÃO ( A + B + C) / D = ( E ) | [7 empty] | 163.5474
CÓD. | MATERIAIS | UNIDADE | CONSUMO |  |  | CUSTO UNITÁRIO |  | CUSTO
MAT016300 SCO-RIO | BRAÇO DE AÇO GALVANIZADO, DIÂMETRO EXTERNO DE 60,30MM, PROJEÇÃO HORIZONTAL 2500MM, CURVO | und | 1 |  |  | 722.22 |  | 722.22
043005 DER | CABO FLEX ISOL. TERMOPLAST. 750V - 2,50 MM2 - 70º | m | 8 |  |  | 2.78 |  | 22.24
00042247 SINAPI | LUMINARIA DE LED PARA ILUMINACAO PUBLICA, DE 138 W ATE 180 W, INVOLUCRO EM ALUMINIO OU ACO INOX | und | 1 |  |  | 691.13 |  | 691.13
00000442 SINAPI | PARAFUSO DE CABEÇA ABAUL M16X45 | und | 4 |  |  | 7.83 |  | 31.32
COTAÇÃO MERCADO | CINTA CIRCULAR ACO GALVANIZADO 260MM | und | 2 |  |  | 65.9 |  | 131.8
046027 DER | RELE FOTOELETRICO MAG. MOD. RM10A / 220V | und | 1 |  |  | 25 |  | 25
( F ) TOTAL | [7 empty] | 1623.71
CÓD. | SERVIÇOS | UNIDADE | CONSUMO |  |  | CUSTO UNITÁRIO |  | CUSTO
( G ) TOTAL | [7 empty] | 0
CÓD. | TRANSPORTE | D.M.T. |  | CONSUMO (t) |  | CUSTO UNITÁRIO |  | CUSTO
|  | XP | XR
( H ) TOTAL | [7 empty] | 0
CUSTO DIRETO TOTAL ( E ) + ( F ) + ( G ) + ( H ) | [7 empty] | 1787.2574
BENEFÍCIOS E DESPESAS INDIRETAS |  |  |  | 33.25% |  |  |  | 594.2631
CUSTO UNITÁRIO TOTAL MENSAL | [7 empty] | 2381.5205
CÓD: 029 | Fornecimento e instalação de luminária com lâmpada LED 150W em poste de concreto seção circular 12/1000daN, com relé fotoelétrico, braço e ferragens de fixação
BASE DE CÁLCULO: DER - ABRI/23, SINAPI - MAI/23, SCO-RIO - JUN/23, ORSE - ABRI/23 |  | ESPECIFICAÇÃO: - |  |  |  | UNIDADE: und
CÓD. | EQUIPAMENTO | COND. DE TRAB. | UTILIZAÇÃO |  |  | CUSTO OPERACIONAL
|  |  | QUANT | PROD | IMPR | PROD | IMPR | CUSTO HORÁRIO
080170 DER | CAMINHAO CARR MBENZ L1620/51 C/GUIND. 6T X M | h | 0.75 | 1 | 0 | 207.6 | 13.91 | 155.7
( A ) TOTAL | [7 empty] | 155.7
CÓD. | MÃO DE OBRA SUPLEMENTAR | UNIDADE | QTDE | SAL. S/ ENC. | ENC. SOCIAIS | SAL. COM ENCARGOS |  | CUSTO HORÁRIO
010115 DER | ELETRICISTA | h | 0.35 | 8.3 | 157.3% | 21.3534 |  | 7.4737
( B ) TOTAL | [7 empty] | 7.4737
( C ) ADICIONAL DE FERRAMENTAS MANUAIS (5%) | [7 empty] | 0.37368
( D ) PRODUÇÃO DA EQUIPE | [7 empty] | 1
CUSTO UNITÁRIO DA EXECUÇÃO ( A + B + C) / D = ( E ) | [7 empty] | 163.5474
CÓD. | MATERIAIS | UNIDADE | CONSUMO |  |  | CUSTO UNITÁRIO |  | CUSTO
MAT016300 SCO-RIO | BRAÇO DE AÇO GALVANIZADO, DIÂMETRO EXTERNO DE 60,30MM, PROJEÇÃO HORIZONTAL 2500MM, CURVO | und | 1 |  |  | 722.22 |  | 722.22
043005 DER | CABO FLEX ISOL. TERMOPLAST. 750V - 2,50 MM2 - 70º | m | 8 |  |  | 2.78 |  | 22.24
00042247 SINAPI | LUMINARIA DE LED PARA ILUMINACAO PUBLICA, DE 138 W ATE 180 W, INVOLUCRO EM ALUMINIO OU ACO INOX | und | 1 |  |  | 691.13 |  | 691.13
00000442 SINAPI | PARAFUSO DE CABEÇA ABAUL M16X45 | und | 4 |  |  | 7.83 |  | 31.32
10514 ORSE | CINTA CIRCULAR ACO GALVANIZADO 280MM | und | 2 |  |  | 18.45 |  | 36.9
046027 DER | RELE FOTOELETRICO MAG. MOD. RM10A / 220V | und | 1 |  |  | 25 |  | 25
( F ) TOTAL | [7 empty] | 1528.81
CÓD. | SERVIÇOS | UNIDADE | CONSUMO |  |  | CUSTO UNITÁRIO |  | CUSTO
( G ) TOTAL | [7 empty] | 0
CÓD. | TRANSPORTE | D.M.T. |  | CONSUMO (t) |  | CUSTO UNITÁRIO |  | CUSTO
|  | XP | XR
( H ) TOTAL | [7 empty] | 0
CUSTO DIRETO TOTAL ( E ) + ( F ) + ( G ) + ( H ) | [7 empty] | 1692.3574
BENEFÍCIOS E DESPESAS INDIRETAS |  |  |  | 33.25% |  |  |  | 562.7088
CUSTO UNITÁRIO TOTAL MENSAL | [7 empty] | 2255.0662

## CONDUTORES (hidden)
CÓD: 030 | SERVIÇO: Fornecimento e instalação de Condutor BT-3x1x35+35mm² para extensão de rede
BASE DE CÁLCULO: DER - ABRI/23, SINAPI - MAI/23, SCO-RIO - JUN/23, ORSE - ABRI/23 |  | ESPECIFICAÇÃO: |  |  |  | UNIDADE: m
CÓD. | EQUIPAMENTO | COND. DE TRAB. | UTILIZAÇÃO |  |  | CUSTO OPERACIONAL
|  |  | QUANT | PROD | IMPR | PROD | IMPR | CUSTO HORÁRIO
080170 DER | CAMINHAO CARR MBENZ L1620/51 C/GUIND. 6T X M | h | 0.45 | 1 | 0 | 207.6 | 13.91 | 93.42
( A ) TOTAL | [7 empty] | 93.42
CÓD. | MÃO DE OBRA SUPLEMENTAR | UNIDADE | QTDE | SAL. S/ ENC. | ENC. SOCIAIS | SAL. COM ENCARGOS |  | CUSTO HORÁRIO
010101 DER | AJUDANTE | h | 0.15 | 7 | 157.3% | 18.0089 |  | 2.7013
010115 DER | ELETRICISTA | h | 0.6 | 8.3 | 157.3% | 21.3534 |  | 12.812
( B ) TOTAL | [7 empty] | 15.5134
( C ) ADICIONAL DE FERRAMENTAS MANUAIS (5%) | [7 empty] | 0.77567
( D ) PRODUÇÃO DA EQUIPE | [7 empty] | 1
CUSTO UNITÁRIO DA EXECUÇÃO ( A + B + C) / D = ( E ) | [7 empty] | 109.7091
CÓD. | MATERIAIS | UNIDADE | CONSUMO |  |  | CUSTO UNITÁRIO |  | CUSTO
04618 ORSE | CABO DE ALUMINIO 0,6/1KV MULTIPLEXADO BT-3x1x35+35mm² | m | 1 |  |  | 23 |  | 23
( F ) TOTAL | [7 empty] | 23
CÓD. | SERVIÇOS | UNIDADE | CONSUMO |  |  | CUSTO UNITÁRIO |  | CUSTO
( G ) TOTAL | [7 empty] | 0
CÓD. | TRANSPORTE | D.M.T. |  | CONSUMO (t) |  | CUSTO UNITÁRIO |  | CUSTO
|  | XP | XR
( H ) TOTAL | [7 empty] | 0
CUSTO DIRETO TOTAL ( E ) + ( F ) + ( G ) + ( H ) | [7 empty] | 132.7091
BENEFÍCIOS E DESPESAS INDIRETAS |  |  |  | 33.25% |  |  |  | 44.1258
CUSTO UNITÁRIO TOTAL MENSAL | [7 empty] | 176.8348
CÓD: 031 | SERVIÇO: Fornecimento e lançamento de condutor BT (02) AWG para extensão de rede
BASE DE CÁLCULO: DER - ABRI/23, SINAPI - MAI/23, SCO-RIO - JUN/23, ORSE - ABRI/23 |  | ESPECIFICAÇÃO: |  |  |  | UNIDADE: m
CÓD. | EQUIPAMENTO | COND. DE TRAB. | UTILIZAÇÃO |  |  | CUSTO OPERACIONAL
|  |  | QUANT | PROD | IMPR | PROD | IMPR | CUSTO HORÁRIO
080170 DER | CAMINHAO CARR MBENZ L1620/51 C/GUIND. 6T X M | h | 0.45 | 1 | 0 | 207.6 | 13.91 | 93.42
( A ) TOTAL | [7 empty] | 93.42
CÓD. | MÃO DE OBRA SUPLEMENTAR | UNIDADE | QTDE | SAL. S/ ENC. | ENC. SOCIAIS | SAL. COM ENCARGOS |  | CUSTO HORÁRIO
010101 DER | AJUDANTE | h | 0.15 | 7 | 157.3% | 18.0089 |  | 2.7013
010115 DER | ELETRICISTA | h | 0.6 | 8.3 | 157.3% | 21.3534 |  | 12.812
( B ) TOTAL | [7 empty] | 15.5134
( C ) ADICIONAL DE FERRAMENTAS MANUAIS (5%) | [7 empty] | 0.77567
( D ) PRODUÇÃO DA EQUIPE | [7 empty] | 1
CUSTO UNITÁRIO DA EXECUÇÃO ( A + B + C) / D = ( E ) | [7 empty] | 109.7091
CÓD. | MATERIAIS | UNIDADE | CONSUMO |  |  | CUSTO UNITÁRIO |  | CUSTO
25003 SINAPI | Cabo de aluminio nu sem alma de aco, bitola 2 awg | m | 1 |  |  | 3.39 |  | 3.39
( F ) TOTAL | [7 empty] | 3.39
CÓD. | SERVIÇOS | UNIDADE | CONSUMO |  |  | CUSTO UNITÁRIO |  | CUSTO
( G ) TOTAL | [7 empty] | 0
CÓD. | TRANSPORTE | D.M.T. |  | CONSUMO (t) |  | CUSTO UNITÁRIO |  | CUSTO
|  | XP | XR
( H ) TOTAL | [7 empty] | 0
CUSTO DIRETO TOTAL ( E ) + ( F ) + ( G ) + ( H ) | [7 empty] | 113.0991
BENEFÍCIOS E DESPESAS INDIRETAS |  |  |  | 33.25% |  |  |  | 37.6054
CUSTO UNITÁRIO TOTAL MENSAL | [7 empty] | 150.7045
CÓD: 032 | SERVIÇO: Fornecimento e lançamento de condutor protegido para extensão de rede de média tensão, seção nominal de 70mm2
BASE DE CÁLCULO: DER - ABRI/23, SINAPI - MAI/23, SCO-RIO - JUN/23, ORSE - ABRI/23 |  | ESPECIFICAÇÃO: |  |  |  | UNIDADE: m
CÓD. | EQUIPAMENTO | COND. DE TRAB. | UTILIZAÇÃO |  |  | CUSTO OPERACIONAL
|  |  | QUANT | PROD | IMPR | PROD | IMPR | CUSTO HORÁRIO
080170 DER | CAMINHAO CARR MBENZ L1620/51 C/GUIND. 6T X M | h | 1 | 1 | 0 | 207.6 | 13.91 | 207.6
( A ) TOTAL | [7 empty] | 207.6
CÓD. | MÃO DE OBRA SUPLEMENTAR | UNIDADE | QTDE | SAL. S/ ENC. | ENC. SOCIAIS | SAL. COM ENCARGOS |  | CUSTO HORÁRIO
010101 DER | AJUDANTE | h | 0.6 | 7 | 157.3% | 18.0089 |  | 10.8053
010115 DER | ELETRICISTA | h | 0.6 | 8.3 | 157.3% | 21.3534 |  | 12.812
( B ) TOTAL | [7 empty] | 23.6174
( C ) ADICIONAL DE FERRAMENTAS MANUAIS (5%) | [7 empty] | 1.1809
( D ) PRODUÇÃO DA EQUIPE | [7 empty] | 1
CUSTO UNITÁRIO DA EXECUÇÃO ( A + B + C) / D = ( E ) | [7 empty] | 232.3983
CÓD. | MATERIAIS | UNIDADE | CONSUMO |  |  | CUSTO UNITÁRIO |  | CUSTO
04655 ORSE | ESPAÇADOR LOSANGULAR - 15KV | und | 4 |  |  | 31 |  | 124
COTAÇÃO MERCADO | CABO DE ALUMÍNIO PROTEGIDO COBERTO XLPE 70 MM2 | m | 3 |  |  | 15.13 |  | 45.39
( F ) TOTAL | [7 empty] | 169.39
CÓD. | SERVIÇOS | UNIDADE | CONSUMO |  |  | CUSTO UNITÁRIO |  | CUSTO
( G ) TOTAL | [7 empty] | 0
CÓD. | TRANSPORTE | D.M.T. |  | CONSUMO (t) |  | CUSTO UNITÁRIO |  | CUSTO
|  | XP | XR
( H ) TOTAL | [7 empty] | 0
CUSTO DIRETO TOTAL ( E ) + ( F ) + ( G ) + ( H ) | [7 empty] | 401.7883
BENEFÍCIOS E DESPESAS INDIRETAS |  |  |  | 33.25% |  |  |  | 133.5946
CUSTO UNITÁRIO TOTAL MENSAL | [7 empty] | 535.3829
CÓD: 033 | SERVIÇO: Fornecimento e lançamento de condutor BT-3x1x70+70mm² para extensão de rede
BASE DE CÁLCULO: DER - NOV/22, SINAPI - NOV/22, SCO-RIO - NOV/22, ORSE - NOV/22 |  | ESPECIFICAÇÃO: |  |  |  | UNIDADE: m
CÓD. | EQUIPAMENTO | COND. DE TRAB. | UTILIZAÇÃO |  |  | CUSTO OPERACIONAL
|  |  | QUANT | PROD | IMPR | PROD | IMPR | CUSTO HORÁRIO
080170 DER | CAMINHAO CARR MBENZ L1620/51 C/GUIND. 6T X M | h | 0.45 | 1 | 0 | 207.6 | 13.91 | 93.42
( A ) TOTAL | [7 empty] | 104.4585
CÓD. | MÃO DE OBRA SUPLEMENTAR | UNIDADE | QTDE | SAL. S/ ENC. | ENC. SOCIAIS | SAL. COM ENCARGOS |  | CUSTO HORÁRIO
010101 DER | AJUDANTE | h | 0.15 | 7 | 157.3% | 18.0089 |  | 2.7013
010115 DER | ELETRICISTA | h | 0.6 | 8.3 | 157.3% | 21.3534 |  | 12.812
( B ) TOTAL | [7 empty] | 12.812
( C ) ADICIONAL DE FERRAMENTAS MANUAIS (5%) | [7 empty] | 0.6406
( D ) PRODUÇÃO DA EQUIPE | [7 empty] | 1
CUSTO UNITÁRIO DA EXECUÇÃO ( A + B + C) / D = ( E ) | [7 empty] | 117.9111
CÓD. | MATERIAIS | UNIDADE | CONSUMO |  |  | CUSTO UNITÁRIO |  | CUSTO
04619 ORSE | CABO DE ALUMINIO 0,6/1KV MULTIPLEXADO 3X1X70+70MM² | m | 1 |  |  | 52.8 |  | 52.8
( F ) TOTAL | [7 empty] | 52.8
CÓD. | SERVIÇOS | UNIDADE | CONSUMO |  |  | CUSTO UNITÁRIO |  | CUSTO
( G ) TOTAL | [7 empty] | 0
CÓD. | TRANSPORTE | D.M.T. |  | CONSUMO (t) |  | CUSTO UNITÁRIO |  | CUSTO
|  | XP | XR
( H ) TOTAL | [7 empty] | 0
CUSTO DIRETO TOTAL ( E ) + ( F ) + ( G ) + ( H ) | [7 empty] | 170.7111
BENEFÍCIOS E DESPESAS INDIRETAS |  |  |  | 33.25% |  |  |  | 56.7615
CUSTO UNITÁRIO TOTAL MENSAL | [7 empty] | 227.4726
CÓD: 034 | SERVIÇO: Retirada de poste de concreto ou aço de 9m a 12m
BASE DE CÁLCULO: DER - ABRI/23, SINAPI - MAI/23, SCO-RIO - JUN/23, ORSE - ABRI/23 |  | ESPECIFICAÇÃO: - |  |  |  | UNIDADE: und
CÓD. | EQUIPAMENTO | COND. DE TRAB. | UTILIZAÇÃO |  |  | CUSTO OPERACIONAL
|  |  | QUANT | PROD | IMPR | PROD | IMPR | CUSTO HORÁRIO
080170 DER | CAMINHAO CARR MBENZ L1620/51 C/GUIND. 6T X M | h | 1.1 | 1 | 0 | 207.6 | 13.91 | 228.36
( A ) TOTAL | [7 empty] | 228.36
CÓD. | MÃO DE OBRA SUPLEMENTAR | UNIDADE | QTDE | SAL. S/ ENC. | ENC. SOCIAIS | SAL. COM ENCARGOS |  | CUSTO HORÁRIO
010115 DER | ELETRICISTA | h | 10 | 8.3 | 157.3% | 21.3534 |  | 213.5341
( B ) TOTAL | [7 empty] | 213.5341
( C ) ADICIONAL DE FERRAMENTAS MANUAIS (5%) | [7 empty] | 10.6767
( D ) PRODUÇÃO DA EQUIPE | [7 empty] | 1
CUSTO UNITÁRIO DA EXECUÇÃO ( A + B + C) / D = ( E ) | [7 empty] | 452.5708
CÓD. | MATERIAIS | UNIDADE | CONSUMO |  |  | CUSTO UNITÁRIO |  | CUSTO
( F ) TOTAL | [7 empty] | 0
CÓD. | SERVIÇOS | UNIDADE | CONSUMO |  |  | CUSTO UNITÁRIO |  | CUSTO
( G ) TOTAL | [7 empty] | 0
CÓD. | TRANSPORTE | D.M.T. |  | CONSUMO (t) |  | CUSTO UNITÁRIO |  | CUSTO
|  | XP | XR
( H ) TOTAL | [7 empty] | 0
CUSTO DIRETO TOTAL ( E ) + ( F ) + ( G ) + ( H ) | [7 empty] | 452.5708
BENEFÍCIOS E DESPESAS INDIRETAS |  |  |  | 33.25% |  |  |  | 150.4798
CUSTO UNITÁRIO TOTAL MENSAL | [7 empty] | 603.0506
CÓD: 035 | SERVIÇO: Extensão de Rede e Comissionamento
BASE DE CÁLCULO: DER - ABRI/23, SINAPI - MAI/23, SCO-RIO - JUN/23, ORSE - ABRI/23 |  | ESPECIFICAÇÃO: - |  |  |  | UNIDADE: und
CÓD. | EQUIPAMENTO | COND. DE TRAB. | UTILIZAÇÃO |  |  | CUSTO OPERACIONAL
|  |  | QUANT | PROD | IMPR | PROD | IMPR | CUSTO HORÁRIO
0
( A ) TOTAL | [7 empty] | 0
CÓD. | MÃO DE OBRA SUPLEMENTAR | UNIDADE | QTDE | SAL. S/ ENC. | ENC. SOCIAIS | SAL. COM ENCARGOS |  | CUSTO HORÁRIO
91677 SINAPI | Engenheiro eletricista com encargos complementares | h | 1 | 101.85 | 157.3% | 149.19 |  | 149.19
( B ) TOTAL | [7 empty] | 149.19
( C ) ADICIONAL DE FERRAMENTAS MANUAIS (5%) | [7 empty] | 7.4595
( D ) PRODUÇÃO DA EQUIPE | [7 empty] | 1
CUSTO UNITÁRIO DA EXECUÇÃO ( A + B + C) / D = ( E ) | [7 empty] | 156.6495
CÓD. | MATERIAIS | UNIDADE | CONSUMO |  |  | CUSTO UNITÁRIO |  | CUSTO
( F ) TOTAL | [7 empty] | 0
CÓD. | SERVIÇOS | UNIDADE | CONSUMO |  |  | CUSTO UNITÁRIO |  | CUSTO
( G ) TOTAL | [7 empty] | 0
CÓD. | TRANSPORTE | D.M.T. |  | CONSUMO (t) |  | CUSTO UNITÁRIO |  | CUSTO
|  | XP | XR
( H ) TOTAL | [7 empty] | 0
CUSTO DIRETO TOTAL ( E ) + ( F ) + ( G ) + ( H ) | [7 empty] | 156.6495
BENEFÍCIOS E DESPESAS INDIRETAS |  |  |  | 33.25% |  |  |  | 52.086
CUSTO UNITÁRIO TOTAL MENSAL | [7 empty] | 208.7355

## JUNTAS COMPOSIÇÃO (hidden)
CÓD:001 | SERVIÇO: Fornecimento e instalação de poste de concreto seção circular 9m/300daN
BASE DE CALCULO: DER-ABR/23, SINAPI - MAI/2023, SCO-RIO - JUN/23 |  | ESPECIFICAÇÃO: - |  |  |  | UNIDADE: und
CÓD. | EQUIPAMENTO | COND. DE TRAB. | UTILIZAÇÃO |  |  | CUSTO OPERACIONAL
|  |  | QUANT | PROD | IMPR | PROD | IMPR | CUSTO HORÁRIO
080125 DER | BETONEIRA 320 L | h | 1.5 | 0.6 | 0.4 | 23.89 | 16.89 | 31.635
080170 DER | CAMINHAO CARR MBENZ L1620/51 C/GUIND. 6T X M | h | 1.8 | 1 | 0 | 207.6 | 13.91 | 373.68
( A ) TOTAL | [7 empty] | 405.315
CÓD. | MÃO DE OBRA SUPLEMENTAR | UNIDADE | QTDE | SAL. S/ ENC. | ENC. SOCIAIS | SAL. COM ENCARGOS |  | CUSTO HORÁRIO
010139 DER | PEDREIRO | h | 4.8 | 8.3 | 157.3% | 21.3534 |  | 102.5
010146 DER | SERVENTE | h | 4.8 | 6.16 | 157.3% | 15.8478 |  | 76.07
( B ) TOTAL | [7 empty] | 178.57
( C ) ADICIONAL DE FERRAMENTAS MANUAIS (5%) | [7 empty] | 8.93
( D ) PRODUÇÃO DA EQUIPE | [7 empty] | 1
CUSTO UNITÁRIO DA EXECUÇÃO ( A + B + C) / D = ( E ) | [7 empty] | 592.82
CÓD. | MATERIAIS | UNIDADE | CONSUMO |  |  | CUSTO UNITÁRIO |  | CUSTO
00000370 SINAPI | AREIA MEDIA | m3 | 0.08 |  |  | 80.84 |  | 6.47
00013284 SINAPI | CIMENTO PORTLAND DE ALTO FORNO (AF) CP III-40 | kg | 38 |  |  | 0.65 |  | 24.7
00004718 SINAPI | PEDRA BRITADA N. 2 | m3 | 0.14 |  |  | 138 |  | 19.32
MAT111100 SCO-RIO | POSTE DE CONCRETO, RETO, COM SECAO CIRCULAR, TIPO LEVE, COMPRIMENTO DE 9M | und | 1 |  |  | 1400 |  | 1400
( F ) TOTAL | [7 empty] | 1450.49
CÓD. | SERVIÇOS | UNIDADE | CONSUMO |  |  | CUSTO UNITÁRIO |  | CUSTO
030101 DER | ESCAVAÇÃO MANUAL EM MATERIAL DE 1A. CATEGORIA, ATÉ 1.50 M DE PROFUNDIDADE | m3 | 1.1451 |  |  | 51.51 |  | 58.98
030210 DER | ATERRO COMPACTADO UTILIZANDO COMPACTADOR DE PLACA VIBRATÓRIA COM REAPROVEITAMENTO DO MATERIAL | m3 | 0.11 |  |  | 27.67 |  | 3.04
( G ) TOTAL | [7 empty] | 62.02
CÓD. | TRANSPORTE | D.M.T. |  | CONSUMO (t) |  | CUSTO UNITÁRIO |  | CUSTO
|  | XP | XR
( H ) TOTAL | [7 empty] | 0
CUSTO DIRETO TOTAL ( E ) + ( F ) + ( G ) + ( H ) | [7 empty] | 2105.33
BENEFÍCIOS E DESPESAS INDIRETAS |  |  |  | 33.25% |  |  |  | 700.0222
CUSTO UNITÁRIO TOTAL MENSAL | [7 empty] | 2805.3522
CÓD:002 | SERVIÇO: Fornecimento e instalação de poste de concreto seção circular 9m/600daN
BASE DE CALCULO: DER-ABR/23, SINAPI - MAI/2023, SCO-RIO - JUN/23 |  | ESPECIFICAÇÃO: - |  |  |  | UNIDADE: und
CÓD. | EQUIPAMENTO | COND. DE TRAB. | UTILIZAÇÃO |  |  | CUSTO OPERACIONAL
|  |  | QUANT | PROD | IMPR | PROD | IMPR | CUSTO HORÁRIO
080125 DER | BETONEIRA 320 L | h | 1.5 | 0.6 | 0.4 | 23.89 | 16.89 | 31.635
080170 DER | CAMINHAO CARR MBENZ L1620/51 C/GUIND. 6T X M | h | 1.8 | 1 | 0 | 207.6 | 13.91 | 373.68
( A ) TOTAL | [7 empty] | 405.315
CÓD. | MÃO DE OBRA SUPLEMENTAR | UNIDADE | QTDE | SAL. S/ ENC. | ENC. SOCIAIS | SAL. COM ENCARGOS |  | CUSTO HORÁRIO
010139 DER | PEDREIRO | h | 4.8 | 8.3 | 157.3% | 21.3534 |  | 102.5
010146 DER | SERVENTE | h | 4.8 | 6.16 | 157.3% | 15.8478 |  | 76.07
( B ) TOTAL | [7 empty] | 178.57
( C ) ADICIONAL DE FERRAMENTAS MANUAIS (5%) | [7 empty] | 8.93
( D ) PRODUÇÃO DA EQUIPE | [7 empty] | 1
CUSTO UNITÁRIO DA EXECUÇÃO ( A + B + C) / D = ( E ) | [7 empty] | 592.82
CÓD. | MATERIAIS | UNIDADE | CONSUMO |  |  | CUSTO UNITÁRIO |  | CUSTO
00000370 SINAPI | AREIA MEDIA | m3 | 0.08 |  |  | 80.84 |  | 6.47
00013284 SINAPI | CIMENTO PORTLAND DE ALTO FORNO (AF) CP III-40 | kg | 38 |  |  | 0.65 |  | 24.7
00004718 SINAPI | PEDRA BRITADA N. 2 | m3 | 0.14 |  |  | 138 |  | 19.32
MAT111100 SCO-RIO | POSTE DE CONCRETO, RETO, COM SECAO CIRCULAR, TIPO LEVE, COMPRIMENTO DE 9M | und | 1 |  |  | 1800 |  | 1800
( F ) TOTAL | [7 empty] | 1850.49
CÓD. | SERVIÇOS | UNIDADE | CONSUMO |  |  | CUSTO UNITÁRIO |  | CUSTO
030101 DER | ESCAVAÇÃO MANUAL EM MATERIAL DE 1A. CATEGORIA, ATÉ 1.50 M DE PROFUNDIDADE | m3 | 1.1451 |  |  | 51.51 |  | 58.98
030210 DER | ATERRO COMPACTADO UTILIZANDO COMPACTADOR DE PLACA VIBRATÓRIA COM REAPROVEITAMENTO DO MATERIAL | m3 | 0.11 |  |  | 27.67 |  | 3.04
( G ) TOTAL | [7 empty] | 62.02
CÓD. | TRANSPORTE | D.M.T. |  | CONSUMO (t) |  | CUSTO UNITÁRIO |  | CUSTO
|  | XP | XR
( H ) TOTAL | [7 empty] | 0
CUSTO DIRETO TOTAL ( E ) + ( F ) + ( G ) + ( H ) | [7 empty] | 2505.33
BENEFÍCIOS E DESPESAS INDIRETAS |  |  |  | 33.25% |  |  |  | 833.0222
CUSTO UNITÁRIO TOTAL MENSAL | [7 empty] | 3338.3522
CÓD:003 | SERVIÇO: Fornecimento e instalação de poste de concreto seção circular 12m/300daN
BASE DE CALCULO: DER-ABR/23, SINAPI - MAI/2023, SCO-RIO - JUN/23 ORSE - ABR/23 |  | ESPECIFICAÇÃO: - |  |  |  | UNIDADE: und
CÓD. | EQUIPAMENTO | COND. DE TRAB. | UTILIZAÇÃO |  |  | CUSTO OPERACIONAL
|  |  | QUANT | PROD | IMPR | PROD | IMPR | CUSTO HORÁRIO
080125 DER | BETONEIRA 320 L | h | 1.5 | 0.6 | 0.4 | 23.89 | 16.89 | 31.635
080170 DER | CAMINHAO CARR MBENZ L1620/51 C/GUIND. 6T X M | h | 1.8 | 1 | 0 | 207.6 | 13.91 | 373.68
( A ) TOTAL | [7 empty] | 405.315
CÓD. | MÃO DE OBRA SUPLEMENTAR | UNIDADE | QTDE | SAL. S/ ENC. | ENC. SOCIAIS | SAL. COM ENCARGOS |  | CUSTO HORÁRIO
010139 DER | PEDREIRO | h | 4.8 | 8.3 | 157.3% | 21.3534 |  | 102.5
010146 DER | SERVENTE | h | 4.8 | 6.16 | 157.3% | 15.8478 |  | 76.07
( B ) TOTAL | [7 empty] | 178.57
( C ) ADICIONAL DE FERRAMENTAS MANUAIS (5%) | [7 empty] | 8.93
( D ) PRODUÇÃO DA EQUIPE | [7 empty] | 1
CUSTO UNITÁRIO DA EXECUÇÃO ( A + B + C) / D = ( E ) | [7 empty] | 592.82
CÓD. | MATERIAIS | UNIDADE | CONSUMO |  |  | CUSTO UNITÁRIO |  | CUSTO
00000370 SINAPI | AREIA MEDIA | m3 | 0.08 |  |  | 80.84 |  | 6.47
00013284 SINAPI | CIMENTO PORTLAND DE ALTO FORNO (AF) CP III-40 | kg | 38 |  |  | 0.65 |  | 24.7
00004718 SINAPI | PEDRA BRITADA N. 2 | m3 | 0.14 |  |  | 138 |  | 19.32
3847/ORSE | POSTE DE CONCRETO, RETO, COM SECAO CIRCULAR, TIPO LEVE, COMPRIMENTO DE 12M | und | 1 |  |  | 2017.93 |  | 2017.93
( F ) TOTAL | [7 empty] | 2068.42
CÓD. | SERVIÇOS | UNIDADE | CONSUMO |  |  | CUSTO UNITÁRIO |  | CUSTO
030101 DER | ESCAVAÇÃO MANUAL EM MATERIAL DE 1A. CATEGORIA, ATÉ 1.50 M DE PROFUNDIDADE | m3 | 1.1451 |  |  | 51.51 |  | 58.98
030210 DER | ATERRO COMPACTADO UTILIZANDO COMPACTADOR DE PLACA VIBRATÓRIA COM REAPROVEITAMENTO DO MATERIAL | m3 | 0.11 |  |  | 27.67 |  | 3.04
( G ) TOTAL | [7 empty] | 62.02
CÓD. | TRANSPORTE | D.M.T. |  | CONSUMO (t) |  | CUSTO UNITÁRIO |  | CUSTO
|  | XP | XR
( H ) TOTAL | [7 empty] | 0
CUSTO DIRETO TOTAL ( E ) + ( F ) + ( G ) + ( H ) | [7 empty] | 2723.26
BENEFÍCIOS E DESPESAS INDIRETAS |  |  |  | 33.25% |  |  |  | 905.484
CUSTO UNITÁRIO TOTAL MENSAL | [7 empty] | 3628.744
CÓD:004 | SERVIÇO: Fornecimento e instalação de poste de concreto seção circular 12m/600daN
BASE DE CALCULO: DER-ABR/23, SINAPI - MAI/2023, SCO-RIO - JUN/23 ORSE - ABR/23 |  | ESPECIFICAÇÃO: - |  |  |  | UNIDADE: und
CÓD. | EQUIPAMENTO | COND. DE TRAB. | UTILIZAÇÃO |  |  | CUSTO OPERACIONAL
|  |  | QUANT | PROD | IMPR | PROD | IMPR | CUSTO HORÁRIO
080125 DER | BETONEIRA 320 L | h | 1.5 | 0.6 | 0.4 | 23.89 | 16.89 | 31.635
080170 DER | CAMINHAO CARR MBENZ L1620/51 C/GUIND. 6T X M | h | 1.8 | 1 | 0 | 207.6 | 13.91 | 373.68
( A ) TOTAL | [7 empty] | 405.315
CÓD. | MÃO DE OBRA SUPLEMENTAR | UNIDADE | QTDE | SAL. S/ ENC. | ENC. SOCIAIS | SAL. COM ENCARGOS |  | CUSTO HORÁRIO
010139 DER | PEDREIRO | h | 4.8 | 8.3 | 157.3% | 21.3534 |  | 102.5
010146 DER | SERVENTE | h | 4.8 | 6.16 | 157.3% | 15.8478 |  | 76.07
( B ) TOTAL | [7 empty] | 178.57
( C ) ADICIONAL DE FERRAMENTAS MANUAIS (5%) | [7 empty] | 8.93
( D ) PRODUÇÃO DA EQUIPE | [7 empty] | 1
CUSTO UNITÁRIO DA EXECUÇÃO ( A + B + C) / D = ( E ) | [7 empty] | 592.82
CÓD. | MATERIAIS | UNIDADE | CONSUMO |  |  | CUSTO UNITÁRIO |  | CUSTO
00000370 SINAPI | AREIA MEDIA | m3 | 0.08 |  |  | 80.84 |  | 6.47
00013284 SINAPI | CIMENTO PORTLAND DE ALTO FORNO (AF) CP III-40 | kg | 38 |  |  | 0.65 |  | 24.7
00004718 SINAPI | PEDRA BRITADA N. 2 | m3 | 0.14 |  |  | 138 |  | 19.32
4647/ORSE | POSTE DE CONCRETO, RETO, COM SECAO CIRCULAR, TIPO LEVE, COMPRIMENTO DE 12M | und | 1 |  |  | 2445.98 |  | 2445.98
( F ) TOTAL | [7 empty] | 2496.47
CÓD. | SERVIÇOS | UNIDADE | CONSUMO |  |  | CUSTO UNITÁRIO |  | CUSTO
030101 DER | ESCAVAÇÃO MANUAL EM MATERIAL DE 1A. CATEGORIA, ATÉ 1.50 M DE PROFUNDIDADE | m3 | 1.1451 |  |  | 51.51 |  | 58.98
030210 DER | ATERRO COMPACTADO UTILIZANDO COMPACTADOR DE PLACA VIBRATÓRIA COM REAPROVEITAMENTO DO MATERIAL | m3 | 0.11 |  |  | 27.67 |  | 3.04
( G ) TOTAL | [7 empty] | 62.02
CÓD. | TRANSPORTE | D.M.T. |  | CONSUMO (t) |  | CUSTO UNITÁRIO |  | CUSTO
|  | XP | XR
( H ) TOTAL | [7 empty] | 0
CUSTO DIRETO TOTAL ( E ) + ( F ) + ( G ) + ( H ) | [7 empty] | 3151.31
BENEFÍCIOS E DESPESAS INDIRETAS |  |  |  | 33.25% |  |  |  | 1047.8106
CUSTO UNITÁRIO TOTAL MENSAL | [7 empty] | 4199.1206
CÓD:005 | SERVIÇO: Fornecimento e instalação de poste de concreto seção circular 12m/1000daN
BASE DE CALCULO: DER-ABR/23, SINAPI - MAI/2023, SCO-RIO - JUN/23 ORSE - ABR/23 |  | ESPECIFICAÇÃO: - |  |  |  | UNIDADE: und
CÓD. | EQUIPAMENTO | COND. DE TRAB. | UTILIZAÇÃO |  |  | CUSTO OPERACIONAL
|  |  | QUANT | PROD | IMPR | PROD | IMPR | CUSTO HORÁRIO
080125 DER | BETONEIRA 320 L | h | 1.5 | 0.6 | 0.4 | 23.89 | 16.89 | 31.635
080170 DER | CAMINHAO CARR MBENZ L1620/51 C/GUIND. 6T X M | h | 1.8 | 1 | 0 | 207.6 | 13.91 | 373.68
( A ) TOTAL | [7 empty] | 405.315
CÓD. | MÃO DE OBRA SUPLEMENTAR | UNIDADE | QTDE | SAL. S/ ENC. | ENC. SOCIAIS | SAL. COM ENCARGOS |  | CUSTO HORÁRIO
010139 DER | PEDREIRO | h | 4.8 | 8.3 | 157.3% | 21.3534 |  | 102.5
010146 DER | SERVENTE | h | 4.8 | 6.16 | 157.3% | 15.8478 |  | 76.07
( B ) TOTAL | [7 empty] | 178.57
( C ) ADICIONAL DE FERRAMENTAS MANUAIS (5%) | [7 empty] | 8.93
( D ) PRODUÇÃO DA EQUIPE | [7 empty] | 1
CUSTO UNITÁRIO DA EXECUÇÃO ( A + B + C) / D = ( E ) | [7 empty] | 592.82
CÓD. | MATERIAIS | UNIDADE | CONSUMO |  |  | CUSTO UNITÁRIO |  | CUSTO
00000370 SINAPI | AREIA MEDIA | m3 | 0.08 |  |  | 80.84 |  | 6.47
00013284 SINAPI | CIMENTO PORTLAND DE ALTO FORNO (AF) CP III-40 | kg | 38 |  |  | 0.65 |  | 24.7
00004718 SINAPI | PEDRA BRITADA N. 2 | m3 | 0.14 |  |  | 138 |  | 19.32
4649/ORSE | POSTE DE CONCRETO, RETO, COM SECAO CIRCULAR, TIPO LEVE, COMPRIMENTO DE 12M | und | 1 |  |  | 3668.98 |  | 3668.98
( F ) TOTAL | [7 empty] | 3719.47
CÓD. | SERVIÇOS | UNIDADE | CONSUMO |  |  | CUSTO UNITÁRIO |  | CUSTO
030101 DER | ESCAVAÇÃO MANUAL EM MATERIAL DE 1A. CATEGORIA, ATÉ 1.50 M DE PROFUNDIDADE | m3 | 1.1451 |  |  | 51.51 |  | 58.98
030210 DER | ATERRO COMPACTADO UTILIZANDO COMPACTADOR DE PLACA VIBRATÓRIA COM REAPROVEITAMENTO DO MATERIAL | m3 | 0.11 |  |  | 27.67 |  | 3.04
( G ) TOTAL | [7 empty] | 62.02
CÓD. | TRANSPORTE | D.M.T. |  | CONSUMO (t) |  | CUSTO UNITÁRIO |  | CUSTO
|  | XP | XR
( H ) TOTAL | [7 empty] | 0
CUSTO DIRETO TOTAL ( E ) + ( F ) + ( G ) + ( H ) | [7 empty] | 4374.31
BENEFÍCIOS E DESPESAS INDIRETAS |  |  |  | 33.25% |  |  |  | 1454.4581
CUSTO UNITÁRIO TOTAL MENSAL | [7 empty] | 5828.7681
CÓD: 006 | SERVIÇO: Fornecimento e Instalação de materiais de Estrutura de Baixa Tensão SI1 em postes de concreto seção circular 9m/300daN
BASE DE CÁLCULO: DER - ABR/23, SINAPI - MAI/23, SCO-RIO - JUN/23, ORSE -MAI/23 |  | ESPECIFICAÇÃO: - |  |  |  | UNIDADE: und
CÓD. | EQUIPAMENTO | COND. DE TRAB. | UTILIZAÇÃO |  |  | CUSTO OPERACIONAL
|  |  | QUANT | PROD | IMPR | PROD | IMPR | CUSTO HORÁRIO
080170 DER | CAMINHAO CARR MBENZ L1620/51 C/GUIND. 6T X M | h | 1.3 | 1 | 0 | 207.6 | 13.91 | 269.88
( A ) TOTAL | [7 empty] | 269.88
CÓD. | MÃO DE OBRA SUPLEMENTAR | UNIDADE | QTDE | SAL. S/ ENC. | ENC. SOCIAIS | SAL. COM ENCARGOS |  | CUSTO HORÁRIO
010115 DER | ELETRICISTA | h | 1 | 8.3 | 157.3% | 21.3534 |  | 21.3534
( B ) TOTAL | [7 empty] | 21.3534
( C ) ADICIONAL DE FERRAMENTAS MANUAIS (5%) | [7 empty] | 1.0677
( D ) PRODUÇÃO DA EQUIPE | [7 empty] | 1
CUSTO UNITÁRIO DA EXECUÇÃO ( A + B + C) / D = ( E ) | [7 empty] | 292.3011
CÓD. | MATERIAIS | UNIDADE | CONSUMO |  |  | CUSTO UNITÁRIO |  | CUSTO
04650 ORSE | FIO DE ALUMÍNIO RECOZIDO PARA AMARRAÇÃO 04 AWG | kg | 0.25 |  |  | 53.16 |  | 13.29
00001095 SINAPI | ARMACAO VERTICAL COM HASTE E CONTRA-PINO, EM CHAPA DE ACO GALVANIZADO 3/16", COM 2 ESTRIBOS, E 2 ISOLADORES | und | 2 |  |  | 56.02 |  | 112.04
10507 ORSE | CINTA DE AÇO GALVANIZADO 180MM | und | 4 |  |  | 29.44 |  | 117.76
00000407 SINAPI | FITA DE ALUMINIO PARA PROTECAO DO CONDUTOR LARGURA 10 MM | kg | 0.11 |  |  | 56.38 |  | 6.2018
( F ) TOTAL | [7 empty] | 249.2918
CÓD. | SERVIÇOS | UNIDADE | CONSUMO |  |  | CUSTO UNITÁRIO |  | CUSTO
( G ) TOTAL | [7 empty] | 0
CÓD. | TRANSPORTE | D.M.T. |  | CONSUMO (t) |  | CUSTO UNITÁRIO |  | CUSTO
|  | XP | XR
( H ) TOTAL | [7 empty] | 0
CUSTO DIRETO TOTAL ( E ) + ( F ) + ( G ) + ( H ) | [7 empty] | 541.5929
BENEFÍCIOS E DESPESAS INDIRETAS |  |  |  | 33.25% |  |  |  | 180.0796
CUSTO UNITÁRIO TOTAL MENSAL | [7 empty] | 721.6725
CÓD: 007 | SERVIÇO: Fornecimento e Instalação de materiais de Estrutura de Baixa Tensão SI1 em postes de concreto seção circular 9m/600daN
BASE DE CÁLCULO: DER - ABR/23, SINAPI - MAI/23, SCO-RIO - JUN/23, ORSE -MAI/23 |  | ESPECIFICAÇÃO: - |  |  |  | UNIDADE: und
CÓD. | EQUIPAMENTO | COND. DE TRAB. | UTILIZAÇÃO |  |  | CUSTO OPERACIONAL
|  |  | QUANT | PROD | IMPR | PROD | IMPR | CUSTO HORÁRIO
080170 DER | CAMINHAO CARR MBENZ L1620/51 C/GUIND. 6T X M | h | 1.3 | 1 | 0 | 207.6 | 13.91 | 269.88
( A ) TOTAL | [7 empty] | 269.88
CÓD. | MÃO DE OBRA SUPLEMENTAR | UNIDADE | QTDE | SAL. S/ ENC. | ENC. SOCIAIS | SAL. COM ENCARGOS |  | CUSTO HORÁRIO
010115 DER | ELETRICISTA | h | 1 | 8.3 | 157.3% | 21.3534 |  | 21.3534
( B ) TOTAL | [7 empty] | 21.3534
( C ) ADICIONAL DE FERRAMENTAS MANUAIS (5%) | [7 empty] | 1.0677
( D ) PRODUÇÃO DA EQUIPE | [7 empty] | 1
CUSTO UNITÁRIO DA EXECUÇÃO ( A + B + C) / D = ( E ) | [7 empty] | 292.3011
CÓD. | MATERIAIS | UNIDADE | CONSUMO |  |  | CUSTO UNITÁRIO |  | CUSTO
04650 ORSE | FIO DE ALUMÍNIO RECOZIDO PARA AMARRAÇÃO 04 AWG | kg | 0.25 |  |  | 53.16 |  | 13.29
00001095 SINAPI | ARMACAO VERTICAL COM HASTE E CONTRA-PINO, EM CHAPA DE ACO GALVANIZADO 3/16", COM 2 ESTRIBOS, E 2 ISOLADORES | und | 2 |  |  | 56.02 |  | 112.04
04640 ORSE | CINTA DE AÇO GALVANIZADO 200MM | und | 4 |  |  | 20.64 |  | 82.56
00000407 SINAPI | FITA DE ALUMINIO PARA PROTECAO DO CONDUTOR LARGURA 10 MM | kg | 0.11 |  |  | 56.38 |  | 6.2018
( F ) TOTAL | [7 empty] | 214.0918
CÓD. | SERVIÇOS | UNIDADE | CONSUMO |  |  | CUSTO UNITÁRIO |  | CUSTO
( G ) TOTAL | [7 empty] | 0
CÓD. | TRANSPORTE | D.M.T. |  | CONSUMO (t) |  | CUSTO UNITÁRIO |  | CUSTO
|  | XP | XR
( H ) TOTAL | [7 empty] | 0
CUSTO DIRETO TOTAL ( E ) + ( F ) + ( G ) + ( H ) | [7 empty] | 506.3929
BENEFÍCIOS E DESPESAS INDIRETAS |  |  |  | 33.25% |  |  |  | 168.3756
CUSTO UNITÁRIO TOTAL MENSAL | [7 empty] | 674.7685
CÓD: 008 | SERVIÇO: Fornecimento e Instalação de materiais de Estrutura de Baixa Tensão SI1 em postes de concreto seção circular 12/300daN
BASE DE CÁLCULO: DER - ABR/23, SINAPI - MAI/23, SCO-RIO - JUN/23, ORSE -MAI/23 |  | ESPECIFICAÇÃO: - |  |  |  | UNIDADE: und
CÓD. | EQUIPAMENTO | COND. DE TRAB. | UTILIZAÇÃO |  |  | CUSTO OPERACIONAL
|  |  | QUANT | PROD | IMPR | PROD | IMPR | CUSTO HORÁRIO
080170 DER | CAMINHAO CARR MBENZ L1620/51 C/GUIND. 6T X M | h | 1.3 | 1 | 0 | 207.6 | 13.91 | 269.88
( A ) TOTAL | [7 empty] | 269.88
CÓD. | MÃO DE OBRA SUPLEMENTAR | UNIDADE | QTDE | SAL. S/ ENC. | ENC. SOCIAIS | SAL. COM ENCARGOS |  | CUSTO HORÁRIO
010115 DER | ELETRICISTA | h | 1 | 8.3 | 157.3% | 21.3534 |  | 21.3534
( B ) TOTAL | [7 empty] | 21.3534
( C ) ADICIONAL DE FERRAMENTAS MANUAIS (5%) | [7 empty] | 1.0677
( D ) PRODUÇÃO DA EQUIPE | [7 empty] | 1
CUSTO UNITÁRIO DA EXECUÇÃO ( A + B + C) / D = ( E ) | [7 empty] | 292.3011
CÓD. | MATERIAIS | UNIDADE | CONSUMO |  |  | CUSTO UNITÁRIO |  | CUSTO
04650 ORSE | FIO DE ALUMÍNIO RECOZIDO PARA AMARRAÇÃO 04 AWG | kg | 0.25 |  |  | 53.16 |  | 13.29
00001095 SINAPI | ARMACAO VERTICAL COM HASTE E CONTRA-PINO, EM CHAPA DE ACO GALVANIZADO 3/16", COM 2 ESTRIBOS, E 2 ISOLADORES | und | 2 |  |  | 56.02 |  | 112.04
MAT033900 SCO-RIO ORSE | CINTA DE AÇO GALVANIZADO 240MM | und | 4 |  |  | 65.58 |  | 262.32
00000407 SINAPI | FITA DE ALUMINIO PARA PROTECAO DO CONDUTOR LARGURA 10 MM | kg | 0.11 |  |  | 56.38 |  | 6.2018
( F ) TOTAL | [7 empty] | 393.8518
CÓD. | SERVIÇOS | UNIDADE | CONSUMO |  |  | CUSTO UNITÁRIO |  | CUSTO
( G ) TOTAL | [7 empty] | 0
CÓD. | TRANSPORTE | D.M.T. |  | CONSUMO (t) |  | CUSTO UNITÁRIO |  | CUSTO
|  | XP | XR
( H ) TOTAL | [7 empty] | 0
CUSTO DIRETO TOTAL ( E ) + ( F ) + ( G ) + ( H ) | [7 empty] | 686.1529
BENEFÍCIOS E DESPESAS INDIRETAS |  |  |  | 33.25% |  |  |  | 228.1458
CUSTO UNITÁRIO TOTAL MENSAL | [7 empty] | 914.2987
CÓD: 009 | SERVIÇO: Fornecimento e Instalação de materiais de Estrutura de Baixa Tensão SI1 em postes de concreto seção circular 12/1000daN
BASE DE CÁLCULO: DER - ABR/23, SINAPI - MAI/23, SCO-RIO - JUN/23, ORSE -MAI/23 |  | ESPECIFICAÇÃO: - |  |  |  | UNIDADE: und
CÓD. | EQUIPAMENTO | COND. DE TRAB. | UTILIZAÇÃO |  |  | CUSTO OPERACIONAL
|  |  | QUANT | PROD | IMPR | PROD | IMPR | CUSTO HORÁRIO
080170 DER | CAMINHAO CARR MBENZ L1620/51 C/GUIND. 6T X M | h | 1.3 | 1 | 0 | 207.6 | 13.91 | 269.88
( A ) TOTAL | [7 empty] | 269.88
CÓD. | MÃO DE OBRA SUPLEMENTAR | UNIDADE | QTDE | SAL. S/ ENC. | ENC. SOCIAIS | SAL. COM ENCARGOS |  | CUSTO HORÁRIO
010115 DER | ELETRICISTA | h | 1 | 8.3 | 157.3% | 21.3534 |  | 21.3534
( B ) TOTAL | [7 empty] | 21.3534
( C ) ADICIONAL DE FERRAMENTAS MANUAIS (5%) | [7 empty] | 1.0677
( D ) PRODUÇÃO DA EQUIPE | [7 empty] | 1
CUSTO UNITÁRIO DA EXECUÇÃO ( A + B + C) / D = ( E ) | [7 empty] | 292.3011
CÓD. | MATERIAIS | UNIDADE | CONSUMO |  |  | CUSTO UNITÁRIO |  | CUSTO
04650 ORSE | FIO DE ALUMÍNIO RECOZIDO PARA AMARRAÇÃO 04 AWG | kg | 0.25 |  |  | 53.16 |  | 13.29
00001095 SINAPI | ARMACAO VERTICAL COM HASTE E CONTRA-PINO, EM CHAPA DE ACO GALVANIZADO 3/16", COM 2 ESTRIBOS, E 2 ISOLADORES | und | 2 |  |  | 56.02 |  | 112.04
10514 ORSE | CINTA DE AÇO GALVANIZADO 280MM | und | 4 |  |  | 18.45 |  | 73.8
00000407 SINAPI | FITA DE ALUMINIO PARA PROTECAO DO CONDUTOR LARGURA 10 MM | kg | 0.11 |  |  | 56.38 |  | 6.2018
( F ) TOTAL | [7 empty] | 205.3318
CÓD. | SERVIÇOS | UNIDADE | CONSUMO |  |  | CUSTO UNITÁRIO |  | CUSTO
( G ) TOTAL | [7 empty] | 0
CÓD. | TRANSPORTE | D.M.T. |  | CONSUMO (t) |  | CUSTO UNITÁRIO |  | CUSTO
|  | XP | XR
( H ) TOTAL | [7 empty] | 0
CUSTO DIRETO TOTAL ( E ) + ( F ) + ( G ) + ( H ) | [7 empty] | 497.6329
BENEFÍCIOS E DESPESAS INDIRETAS |  |  |  | 33.25% |  |  |  | 165.4629
CUSTO UNITÁRIO TOTAL MENSAL | [7 empty] | 663.0958
CÓD: 010 | SERVIÇO: Fornecimento e instalação de materiais de estrutura de baixa tensão SI4 em postes de concreto seção circular 9m/300daN
BASE DE CÁLCULO: DER - ABR/23, SINAPI - MAI/23, SCO-RIO - JUN/23, ORSE -MAI/23 |  | ESPECIFICAÇÃO: - |  |  |  | UNIDADE: und
CÓD. | EQUIPAMENTO | COND. DE TRAB. | UTILIZAÇÃO |  |  | CUSTO OPERACIONAL
|  |  | QUANT | PROD | IMPR | PROD | IMPR | CUSTO HORÁRIO
080170 DER | CAMINHAO CARR MBENZ L1620/51 C/GUIND. 6T X M | h | 1.6 | 1 | 0 | 207.6 | 13.91 | 332.16
( A ) TOTAL | [7 empty] | 332.16
CÓD. | MÃO DE OBRA SUPLEMENTAR | UNIDADE | QTDE | SAL. S/ ENC. | ENC. SOCIAIS | SAL. COM ENCARGOS |  | CUSTO HORÁRIO
010115 DER | ELETRICISTA | h | 1.3 | 8.3 | 157.3% | 21.3534 |  | 27.7594
( B ) TOTAL | [7 empty] | 27.7594
( C ) ADICIONAL DE FERRAMENTAS MANUAIS (5%) | [7 empty] | 1.388
( D ) PRODUÇÃO DA EQUIPE | [7 empty] | 1
CUSTO UNITÁRIO DA EXECUÇÃO ( A + B + C) / D = ( E ) | [7 empty] | 361.3074
CÓD. | MATERIAIS | UNIDADE | CONSUMO |  |  | CUSTO UNITÁRIO |  | CUSTO
10609 ORSE | CONECTOR CUNHA COM CAPA DE PROTEÇÃO - CLASSE DE TENSÃO 15KV - EM LIGA DE ALUMÍNIO PARA CONDUTORES ISOLADOS DE 70MM/35MM - 50MM/50MM | und | 8 |  |  | 29.19 |  | 233.52
00001091 SINAPI | ARMACAO VERTICAL COM HASTE E CONTRA-PINO, EM CHAPA DE ACO GALVANIZADO 3/16", COM 1 ESTRIBO E 1 ISOLADOR | und | 2 |  |  | 40.86 |  | 81.72
00001095 SINAPI | ARMACAO VERTICAL COM HASTE E CONTRA-PINO, EM CHAPA DE ACO GALVANIZADO 3/16", COM 2 ESTRIBOS, E 2 ISOLADORES | und | 2 |  |  | 60.74 |  | 121.48
10507 ORSE | CINTA DE AÇO GALVANIZADO 180mm | und | 4 |  |  | 29.89 |  | 119.56
00011790 SINAPI | PARAFUSO M16 EM ACO GALVANIZADO, COMPRIMENTO = 450 MM, DIAMETRO = 16 MM, ROSCA MAQUINA, CABECA QUADRADA | und | 4 |  |  | 35.13 |  | 140.52
( F ) TOTAL | [7 empty] | 696.8
CÓD. | SERVIÇOS | UNIDADE | CONSUMO |  |  | CUSTO UNITÁRIO |  | CUSTO
( G ) TOTAL | [7 empty] | 0
CÓD. | TRANSPORTE | D.M.T. |  | CONSUMO (t) |  | CUSTO UNITÁRIO |  | CUSTO
|  | XP | XR
( H ) TOTAL | [7 empty] | 0
CUSTO DIRETO TOTAL ( E ) + ( F ) + ( G ) + ( H ) | [7 empty] | 1058.1074
BENEFÍCIOS E DESPESAS INDIRETAS |  |  |  | 33.25% |  |  |  | 351.8207
CUSTO UNITÁRIO TOTAL MENSAL | [7 empty] | 1409.9281
CÓD: 011 | SERVIÇO: Fornecimento e instalação de materiais de estrutura de baixa tensão SI4 em postes de concreto seção circular 9m/600daN
BASE DE CÁLCULO: DER - ABR/23, SINAPI - MAI/23, SCO-RIO - JUN/23, ORSE -MAI/23 |  | ESPECIFICAÇÃO: - |  |  |  | UNIDADE: und
CÓD. | EQUIPAMENTO | COND. DE TRAB. | UTILIZAÇÃO |  |  | CUSTO OPERACIONAL
|  |  | QUANT | PROD | IMPR | PROD | IMPR | CUSTO HORÁRIO
080170 DER | CAMINHAO CARR MBENZ L1620/51 C/GUIND. 6T X M | h | 1.6 | 1 | 0 | 207.6 | 13.91 | 332.16
( A ) TOTAL | [7 empty] | 332.16
CÓD. | MÃO DE OBRA SUPLEMENTAR | UNIDADE | QTDE | SAL. S/ ENC. | ENC. SOCIAIS | SAL. COM ENCARGOS |  | CUSTO HORÁRIO
010115 DER | ELETRICISTA | h | 1.3 | 8.3 | 157.3% | 21.3534 |  | 27.7594
( B ) TOTAL | [7 empty] | 27.7594
( C ) ADICIONAL DE FERRAMENTAS MANUAIS (5%) | [7 empty] | 1.388
( D ) PRODUÇÃO DA EQUIPE | [7 empty] | 1
CUSTO UNITÁRIO DA EXECUÇÃO ( A + B + C) / D = ( E ) | [7 empty] | 361.3074
CÓD. | MATERIAIS | UNIDADE | CONSUMO |  |  | CUSTO UNITÁRIO |  | CUSTO
10609 ORSE | CONECTOR CUNHA COM CAPA DE PROTEÇÃO - CLASSE DE TENSÃO 15KV - EM LIGA DE ALUMÍNIO PARA CONDUTORES ISOLADOS DE 70MM/35MM - 50MM/50MM | und | 8 |  |  | 29.19 |  | 233.52
00001091 SINAPI | ARMACAO VERTICAL COM HASTE E CONTRA-PINO, EM CHAPA DE ACO GALVANIZADO 3/16", COM 1 ESTRIBO E 1 ISOLADOR | und | 2 |  |  | 40.86 |  | 81.72
00001095 SINAPI | ARMACAO VERTICAL COM HASTE E CONTRA-PINO, EM CHAPA DE ACO GALVANIZADO 3/16", COM 2 ESTRIBOS, E 2 ISOLADORES | und | 2 |  |  | 60.74 |  | 121.48
04640 ORSE | CINTA DE AÇO GALVANIZADO 200MM | und | 4 |  |  | 20.64 |  | 82.56
00011790 SINAPI | PARAFUSO M16 EM ACO GALVANIZADO, COMPRIMENTO = 450 MM, DIAMETRO = 16 MM, ROSCA MAQUINA, CABECA QUADRADA | und | 4 |  |  | 35.13 |  | 140.52
( F ) TOTAL | [7 empty] | 659.8
CÓD. | SERVIÇOS | UNIDADE | CONSUMO |  |  | CUSTO UNITÁRIO |  | CUSTO
( G ) TOTAL | [7 empty] | 0
CÓD. | TRANSPORTE | D.M.T. |  | CONSUMO (t) |  | CUSTO UNITÁRIO |  | CUSTO
|  | XP | XR
( H ) TOTAL | [7 empty] | 0
CUSTO DIRETO TOTAL ( E ) + ( F ) + ( G ) + ( H ) | [7 empty] | 1021.1074
BENEFÍCIOS E DESPESAS INDIRETAS |  |  |  | 33.25% |  |  |  | 339.5182
CUSTO UNITÁRIO TOTAL MENSAL | [7 empty] | 1360.6256
CÓD: 012 | SERVIÇO: Fornecimento e instalação de materiais de estrutura de baixa tensão SI4 em postes de concreto seção circular 12M/300daN
BASE DE CÁLCULO: DER - ABR/23, SINAPI - MAI/23, SCO-RIO - JUN/23, ORSE -MAI/23 |  | ESPECIFICAÇÃO: - |  |  |  | UNIDADE: und
CÓD. | EQUIPAMENTO | COND. DE TRAB. | UTILIZAÇÃO |  |  | CUSTO OPERACIONAL
|  |  | QUANT | PROD | IMPR | PROD | IMPR | CUSTO HORÁRIO
080170 DER | CAMINHAO CARR MBENZ L1620/51 C/GUIND. 6T X M | h | 1.6 | 1 | 0 | 207.6 | 13.91 | 332.16
( A ) TOTAL | [7 empty] | 332.16
CÓD. | MÃO DE OBRA SUPLEMENTAR | UNIDADE | QTDE | SAL. S/ ENC. | ENC. SOCIAIS | SAL. COM ENCARGOS |  | CUSTO HORÁRIO
010115 DER | ELETRICISTA | h | 1.3 | 8.3 | 157.3% | 21.3534 |  | 27.7594
( B ) TOTAL | [7 empty] | 27.7594
( C ) ADICIONAL DE FERRAMENTAS MANUAIS (5%) | [7 empty] | 1.388
( D ) PRODUÇÃO DA EQUIPE | [7 empty] | 1
CUSTO UNITÁRIO DA EXECUÇÃO ( A + B + C) / D = ( E ) | [7 empty] | 361.3074
CÓD. | MATERIAIS | UNIDADE | CONSUMO |  |  | CUSTO UNITÁRIO |  | CUSTO
10609 ORSE | CONECTOR CUNHA COM CAPA DE PROTEÇÃO - CLASSE DE TENSÃO 15KV - EM LIGA DE ALUMÍNIO PARA CONDUTORES ISOLADOS DE 70MM/35MM - 50MM/50MM | und | 8 |  |  | 29.19 |  | 233.52
00001091 SINAPI | ARMACAO VERTICAL COM HASTE E CONTRA-PINO, EM CHAPA DE ACO GALVANIZADO 3/16", COM 1 ESTRIBO E 1 ISOLADOR | und | 2 |  |  | 40.86 |  | 81.72
00001095 SINAPI | ARMACAO VERTICAL COM HASTE E CONTRA-PINO, EM CHAPA DE ACO GALVANIZADO 3/16", COM 2 ESTRIBOS, E 2 ISOLADORES | und | 2 |  |  | 60.74 |  | 121.48
MAT033900 SCO-RIO | CINTA DE AÇO GALVANIZADO 240MM | und | 4 |  |  | 65.5 |  | 262
00011790 SINAPI | PARAFUSO M16 EM ACO GALVANIZADO, COMPRIMENTO = 450 MM, DIAMETRO = 16 MM, ROSCA MAQUINA, CABECA QUADRADA | und | 4 |  |  | 35.13 |  | 140.52
( F ) TOTAL | [7 empty] | 839.24
CÓD. | SERVIÇOS | UNIDADE | CONSUMO |  |  | CUSTO UNITÁRIO |  | CUSTO
( G ) TOTAL | [7 empty] | 0
CÓD. | TRANSPORTE | D.M.T. |  | CONSUMO (t) |  | CUSTO UNITÁRIO |  | CUSTO
|  | XP | XR
( H ) TOTAL | [7 empty] | 0
CUSTO DIRETO TOTAL ( E ) + ( F ) + ( G ) + ( H ) | [7 empty] | 1200.5474
BENEFÍCIOS E DESPESAS INDIRETAS |  |  |  | 33.25% |  |  |  | 399.182
CUSTO UNITÁRIO TOTAL MENSAL | [7 empty] | 1599.7294
CÓD: 013 | SERVIÇO: Fornecimento e Instalação de materiais de Estrutura de Baixa Tensão SI3 em postes de concreto seção circular 9m/600daN
BASE DE CÁLCULO: DER - ABR/23, SINAPI - MAI/23, SCO-RIO - JUN/23, ORSE -MAI/23 |  | ESPECIFICAÇÃO: - |  |  |  | UNIDADE: und
CÓD. | EQUIPAMENTO | COND. DE TRAB. | UTILIZAÇÃO |  |  | CUSTO OPERACIONAL
|  |  | QUANT | PROD | IMPR | PROD | IMPR | CUSTO HORÁRIO
080170 DER | CAMINHAO CARR MBENZ L1620/51 C/GUIND. 6T X M | h | 1.8 | 1 | 0 | 207.6 | 13.91 | 373.68
( A ) TOTAL | [7 empty] | 373.68
CÓD. | MÃO DE OBRA SUPLEMENTAR | UNIDADE | QTDE | SAL. S/ ENC. | ENC. SOCIAIS | SAL. COM ENCARGOS |  | CUSTO HORÁRIO
010115 DER | ELETRICISTA | h | 1.5 | 8.3 | 157.3% | 21.3534 |  | 32.0301
( B ) TOTAL | [7 empty] | 32.0301
( C ) ADICIONAL DE FERRAMENTAS MANUAIS (5%) | [7 empty] | 1.6015
( D ) PRODUÇÃO DA EQUIPE | [7 empty] | 1
CUSTO UNITÁRIO DA EXECUÇÃO ( A + B + C) / D = ( E ) | [7 empty] | 407.3116
CÓD. | MATERIAIS | UNIDADE | CONSUMO |  |  | CUSTO UNITÁRIO |  | CUSTO
00001095 SINAPI | ARMACAO VERTICAL COM HASTE E CONTRA-PINO, EM CHAPA DE ACO GALVANIZADO 3/16", COM 2 ESTRIBOS, E 2 ISOLADORES | und | 2 |  |  | 60.74 |  | 121.48
04640 ORSE | CINTA DE AÇO GALVANIZADO 200MM | und | 4 |  |  | 20.64 |  | 82.56
04650 ORSE | FIO DE ALUMÍNIO RECOZIDO PARA AMARRAÇÃO 04 AWG | kg | 0.25 |  |  | 56.02 |  | 14.005
00000407 SINAPI | FITA DE ALUMINIO PARA PROTECAO DO CONDUTOR LARGURA 10 MM | kg | 0.11 |  |  | 54.32 |  | 5.9752
( F ) TOTAL | [7 empty] | 224.0202
CÓD. | SERVIÇOS | UNIDADE | CONSUMO |  |  | CUSTO UNITÁRIO |  | CUSTO
( G ) TOTAL | [7 empty] | 0
CÓD. | TRANSPORTE | D.M.T. |  | CONSUMO (t) |  | CUSTO UNITÁRIO |  | CUSTO
|  | XP | XR
( H ) TOTAL | [7 empty] | 0
CUSTO DIRETO TOTAL ( E ) + ( F ) + ( G ) + ( H ) | [7 empty] | 631.3318
BENEFÍCIOS E DESPESAS INDIRETAS |  |  |  | 33.25% |  |  |  | 209.9178
CUSTO UNITÁRIO TOTAL MENSAL | [7 empty] | 841.2497
CÓD: 014 | SERVIÇO: Fornecimento e Instalação de materiais de Estrutura de Baixa Tensão SI3 em postes de concreto seção circular 11m/300daN
BASE DE CÁLCULO: DER - ABR/23, SINAPI - MAI/23, SCO-RIO - JUN/23, ORSE -MAI/23 |  | ESPECIFICAÇÃO: - |  |  |  | UNIDADE: und
CÓD. | EQUIPAMENTO | COND. DE TRAB. | UTILIZAÇÃO |  |  | CUSTO OPERACIONAL
|  |  | QUANT | PROD | IMPR | PROD | IMPR | CUSTO HORÁRIO
080170 DER | CAMINHAO CARR MBENZ L1620/51 C/GUIND. 6T X M | h | 1.8 | 1 | 0 | 207.6 | 13.91 | 373.68
( A ) TOTAL | [7 empty] | 373.68
CÓD. | MÃO DE OBRA SUPLEMENTAR | UNIDADE | QTDE | SAL. S/ ENC. | ENC. SOCIAIS | SAL. COM ENCARGOS |  | CUSTO HORÁRIO
010115 DER | ELETRICISTA | h | 1.5 | 8.3 | 157.3% | 21.3534 |  | 32.0301
( B ) TOTAL | [7 empty] | 32.0301
( C ) ADICIONAL DE FERRAMENTAS MANUAIS (5%) | [7 empty] | 1.6015
( D ) PRODUÇÃO DA EQUIPE | [7 empty] | 1
CUSTO UNITÁRIO DA EXECUÇÃO ( A + B + C) / D = ( E ) | [7 empty] | 407.3116
CÓD. | MATERIAIS | UNIDADE | CONSUMO |  |  | CUSTO UNITÁRIO |  | CUSTO
00001095 SINAPI | ARMACAO VERTICAL COM HASTE E CONTRA-PINO, EM CHAPA DE ACO GALVANIZADO 3/16", COM 2 ESTRIBOS, E 2 ISOLADORES | und | 2 |  |  | 60.74 |  | 121.48
04640 ORSE | CINTA DE AÇO GALVANIZADO 200MM | und | 4 |  |  | 20.64 |  | 82.56
04650 ORSE | FIO DE ALUMÍNIO RECOZIDO PARA AMARRAÇÃO 04 AWG | kg | 0.25 |  |  | 56.02 |  | 14.005
00000407 SINAPI | FITA DE ALUMINIO PARA PROTECAO DO CONDUTOR LARGURA 10 MM | kg | 0.11 |  |  | 54.32 |  | 5.9752
( F ) TOTAL | [7 empty] | 224.0202
CÓD. | SERVIÇOS | UNIDADE | CONSUMO |  |  | CUSTO UNITÁRIO |  | CUSTO
( G ) TOTAL | [7 empty] | 0
CÓD. | TRANSPORTE | D.M.T. |  | CONSUMO (t) |  | CUSTO UNITÁRIO |  | CUSTO
|  | XP | XR
( H ) TOTAL | [7 empty] | 0
CUSTO DIRETO TOTAL ( E ) + ( F ) + ( G ) + ( H ) | [7 empty] | 631.3318
BENEFÍCIOS E DESPESAS INDIRETAS |  |  |  | 33.25% |  |  |  | 209.9178
CUSTO UNITÁRIO TOTAL MENSAL | [7 empty] | 841.2497
CÓD: 015 | SERVIÇO: Fornecimento e Instalação de materiais de Estrutura de Baixa Tensão SI3 em postes de concreto seção circular 12m/300daN
BASE DE CÁLCULO: DER - ABR/23, SINAPI - MAI/23, SCO-RIO - JUN/23, ORSE -MAI/23 |  | ESPECIFICAÇÃO: - |  |  |  | UNIDADE: und
CÓD. | EQUIPAMENTO | COND. DE TRAB. | UTILIZAÇÃO |  |  | CUSTO OPERACIONAL
|  |  | QUANT | PROD | IMPR | PROD | IMPR | CUSTO HORÁRIO
080170 DER | CAMINHAO CARR MBENZ L1620/51 C/GUIND. 6T X M | h | 1.8 | 1 | 0 | 207.6 | 13.91 | 373.68
( A ) TOTAL | [7 empty] | 373.68
CÓD. | MÃO DE OBRA SUPLEMENTAR | UNIDADE | QTDE | SAL. S/ ENC. | ENC. SOCIAIS | SAL. COM ENCARGOS |  | CUSTO HORÁRIO
010115 DER | ELETRICISTA | h | 1.5 | 8.3 | 157.3% | 21.3534 |  | 32.0301
( B ) TOTAL | [7 empty] | 32.0301
( C ) ADICIONAL DE FERRAMENTAS MANUAIS (5%) | [7 empty] | 1.6015
( D ) PRODUÇÃO DA EQUIPE | [7 empty] | 1
CUSTO UNITÁRIO DA EXECUÇÃO ( A + B + C) / D = ( E ) | [7 empty] | 407.3116
CÓD. | MATERIAIS | UNIDADE | CONSUMO |  |  | CUSTO UNITÁRIO |  | CUSTO
00001095 SINAPI | ARMACAO VERTICAL COM HASTE E CONTRA-PINO, EM CHAPA DE ACO GALVANIZADO 3/16", COM 2 ESTRIBOS, E 2 ISOLADORES | und | 2 |  |  | 60.74 |  | 121.48
MAT033900 SCO-RIO | CINTA DE AÇO GALVANIZADO 240MM | und | 4 |  |  | 65.58 |  | 262.32
04650 ORSE | FIO DE ALUMÍNIO RECOZIDO PARA AMARRAÇÃO 04 AWG | kg | 0.25 |  |  | 56.02 |  | 14.005
00000407 SINAPI | FITA DE ALUMINIO PARA PROTECAO DO CONDUTOR LARGURA 10 MM | kg | 0.11 |  |  | 54.32 |  | 5.9752
( F ) TOTAL | [7 empty] | 403.7802
CÓD. | SERVIÇOS | UNIDADE | CONSUMO |  |  | CUSTO UNITÁRIO |  | CUSTO
( G ) TOTAL | [7 empty] | 0
CÓD. | TRANSPORTE | D.M.T. |  | CONSUMO (t) |  | CUSTO UNITÁRIO |  | CUSTO
|  | XP | XR
( H ) TOTAL | [7 empty] | 0
CUSTO DIRETO TOTAL ( E ) + ( F ) + ( G ) + ( H ) | [7 empty] | 811.0918
BENEFÍCIOS E DESPESAS INDIRETAS |  |  |  | 33.25% |  |  |  | 269.688
CUSTO UNITÁRIO TOTAL MENSAL | [7 empty] | 1080.7799
CÓD: 016 | SERVIÇO: Fornecimento e Instalação de materiais de Estrutura de Baixa Tensão SI3 em postes de concreto seção circular 12m/600daN
BASE DE CÁLCULO: DER - ABR/23, SINAPI - MAI/23, SCO-RIO - JUN/23, ORSE -MAI/23 |  | ESPECIFICAÇÃO: - |  |  |  | UNIDADE: und
CÓD. | EQUIPAMENTO | COND. DE TRAB. | UTILIZAÇÃO |  |  | CUSTO OPERACIONAL
|  |  | QUANT | PROD | IMPR | PROD | IMPR | CUSTO HORÁRIO
080170 DER | CAMINHAO CARR MBENZ L1620/51 C/GUIND. 6T X M | h | 1.8 | 1 | 0 | 207.6 | 13.91 | 373.68
( A ) TOTAL | [7 empty] | 373.68
CÓD. | MÃO DE OBRA SUPLEMENTAR | UNIDADE | QTDE | SAL. S/ ENC. | ENC. SOCIAIS | SAL. COM ENCARGOS |  | CUSTO HORÁRIO
010115 DER | ELETRICISTA | h | 1.5 | 8.3 | 157.3% | 21.3534 |  | 32.0301
( B ) TOTAL | [7 empty] | 32.0301
( C ) ADICIONAL DE FERRAMENTAS MANUAIS (5%) | [7 empty] | 1.6015
( D ) PRODUÇÃO DA EQUIPE | [7 empty] | 1
CUSTO UNITÁRIO DA EXECUÇÃO ( A + B + C) / D = ( E ) | [7 empty] | 407.3116
CÓD. | MATERIAIS | UNIDADE | CONSUMO |  |  | CUSTO UNITÁRIO |  | CUSTO
00001095 SINAPI | ARMACAO VERTICAL COM HASTE E CONTRA-PINO, EM CHAPA DE ACO GALVANIZADO 3/16", COM 2 ESTRIBOS, E 2 ISOLADORES | und | 2 |  |  | 60.74 |  | 121.48
COTAÇÃO DE MERCADO | CINTA DE AÇO GALVANIZADO 260MM | und | 4 |  |  | 65.9 |  | 263.6
04650 ORSE | FIO DE ALUMÍNIO RECOZIDO PARA AMARRAÇÃO 04 AWG | kg | 0.25 |  |  | 56.02 |  | 14.005
00000407 SINAPI | FITA DE ALUMINIO PARA PROTECAO DO CONDUTOR LARGURA 10 MM | kg | 0.11 |  |  | 54.32 |  | 5.9752
( F ) TOTAL | [7 empty] | 405.0602
CÓD. | SERVIÇOS | UNIDADE | CONSUMO |  |  | CUSTO UNITÁRIO |  | CUSTO
( G ) TOTAL | [7 empty] | 0
CÓD. | TRANSPORTE | D.M.T. |  | CONSUMO (t) |  | CUSTO UNITÁRIO |  | CUSTO
|  | XP | XR
( H ) TOTAL | [7 empty] | 0
CUSTO DIRETO TOTAL ( E ) + ( F ) + ( G ) + ( H ) | [7 empty] | 812.3718
BENEFÍCIOS E DESPESAS INDIRETAS |  |  |  | 33.25% |  |  |  | 270.1136
CUSTO UNITÁRIO TOTAL MENSAL | [7 empty] | 1082.4855
CÓD: 017 | SERVIÇO: Fornecimento e Instalação de materiais de Estrutura de Baixa Tensão SI 1 3 em postes de concreto seção circular 12m/300daN
BASE DE CÁLCULO: DER - ABR/23, SINAPI - MAI/23, SCO-RIO - JUN/23, ORSE -MAI/23 |  | ESPECIFICAÇÃO: - |  |  |  | UNIDADE: und
CÓD. | EQUIPAMENTO | COND. DE TRAB. | UTILIZAÇÃO |  |  | CUSTO OPERACIONAL
|  |  | QUANT | PROD | IMPR | PROD | IMPR | CUSTO HORÁRIO
080170 DER | CAMINHAO CARR MBENZ L1620/51 C/GUIND. 6T X M | h | 1.8 | 1 | 0 | 207.6 | 13.91 | 373.68
( A ) TOTAL | [7 empty] | 373.68
CÓD. | MÃO DE OBRA SUPLEMENTAR | UNIDADE | QTDE | SAL. S/ ENC. | ENC. SOCIAIS | SAL. COM ENCARGOS |  | CUSTO HORÁRIO
010115 DER | ELETRICISTA | h | 1.5 | 8.3 | 157.3% | 21.3534 |  | 32.0301
( B ) TOTAL | [7 empty] | 32.0301
( C ) ADICIONAL DE FERRAMENTAS MANUAIS (5%) | [7 empty] | 1.6015
( D ) PRODUÇÃO DA EQUIPE | [7 empty] | 1
CUSTO UNITÁRIO DA EXECUÇÃO ( A + B + C) / D = ( E ) | [7 empty] | 407.3116
CÓD. | MATERIAIS | UNIDADE | CONSUMO |  |  | CUSTO UNITÁRIO |  | CUSTO
00000412 SINAPI | ABRAÇADEIRA DE NYLON PARA AMARRAÇÃO DE CABOS, COMPRIMENTO DE 230X7,6 MM | und | 3 |  |  | 1.28 |  | 3.84
00011273 SINAPI | ALCA PREFORMADA DE DISTRIBUICAO, EM ACO GALVANIZADO, PARA CONDUTORES DE ALUMINIO | und | 3 |  |  | 15 |  | 45
00001095 SINAPI | ARMACAO VERTICAL COM HASTE E CONTRA-PINO, EM CHAPA DE ACO GALVANIZADO 3/16", COM 2 ESTRIBOS, E 2 ISOLADORES | und | 1 |  |  | 60.47 |  | 60.47
04640 ORSE | CINTA DE AÇO GALVANIZADO 200MM | und | 2 |  |  | 20.64 |  | 41.28
10609 ORSE | CONECTOR CUNHA COM CAPA DE PROTEÇÃO - CLASSE DE TENSÃO 15KV - EM LIGA DE ALUMÍNIO PARA CONDUTORES ISOLADOS DE 70MM/35MM - 50MM/50MM | und | 4 |  |  | 29.19 |  | 116.76
01128 ORSE | ISOLADOR ROLDANA PORCELANA | und | 1 |  |  | 2.2 |  | 2.2
00000442 SINAPI | PARAFUSO DE CABEÇA ABAUL M16X45 | und | 2 |  |  | 7.83 |  | 15.66
00000421 SINAPI | PORCA OLHAL EM AÇO GALVANIZADO, DIÂMETRO NOMINAL DE 16 MM | und | 2 |  |  | 23.07 |  | 46.14
00007581 SINAPI | SAPATILHA EM AÇO GALVANIZADO PARA CABOS | und | 3 |  |  | 5.39 |  | 16.17
( F ) TOTAL | [7 empty] | 347.52
CÓD. | SERVIÇOS | UNIDADE | CONSUMO |  |  | CUSTO UNITÁRIO |  | CUSTO
( G ) TOTAL | [7 empty] | 0
CÓD. | TRANSPORTE | D.M.T. |  | CONSUMO (t) |  | CUSTO UNITÁRIO |  | CUSTO
|  | XP | XR
( H ) TOTAL | [7 empty] | 0
CUSTO DIRETO TOTAL ( E ) + ( F ) + ( G ) + ( H ) | [7 empty] | 754.8316
BENEFÍCIOS E DESPESAS INDIRETAS |  |  |  | 33.25% |  |  |  | 250.9815
CUSTO UNITÁRIO TOTAL MENSAL | [7 empty] | 1005.8131
CÓD: 018 | SERVIÇO: Fornecimento e instalação de materiais de estrutura de média tensão CE1 em poste de concreto seção circular 12m/300daN
BASE DE CÁLCULO: DER - ABR/23, SINAPI - MAI/23, SCO-RIO - JUN/23, ORSE -MAI/23 |  | ESPECIFICAÇÃO: - |  |  |  | UNIDADE: und
CÓD. | EQUIPAMENTO | COND. DE TRAB. | UTILIZAÇÃO |  |  | CUSTO OPERACIONAL
|  |  | QUANT | PROD | IMPR | PROD | IMPR | CUSTO HORÁRIO
080170 DER | CAMINHAO CARR MBENZ L1620/51 C/GUIND. 6T X M | h | 0.8 | 1 | 0 | 207.6 | 13.91 | 166.08
( A ) TOTAL | [7 empty] | 166.08
CÓD. | MÃO DE OBRA SUPLEMENTAR | UNIDADE | QTDE | SAL. S/ ENC. | ENC. SOCIAIS | SAL. COM ENCARGOS |  | CUSTO HORÁRIO
010115 DER | ELETRICISTA | h | 0.5 | 8.3 | 157.3% | 21.3534 |  | 10.6767
( B ) TOTAL | [7 empty] | 10.6767
( C ) ADICIONAL DE FERRAMENTAS MANUAIS (5%) | [7 empty] | 0.53384
( D ) PRODUÇÃO DA EQUIPE | [7 empty] | 1
CUSTO UNITÁRIO DA EXECUÇÃO ( A + B + C) / D = ( E ) | [7 empty] | 177.2905
CÓD. | MATERIAIS | UNIDADE | CONSUMO |  |  | CUSTO UNITÁRIO |  | CUSTO
04655 ORSE | ESPAÇADOR LOSANGULAR | und | 2 |  |  | 31 |  | 62
4633 ORSE | BRAÇO TIPO L | und | 1 |  |  | 85.9 |  | 85.9
10507 ORSE | CINTA DE AÇO GALVANIZADO 180MM | und | 2 |  |  | 29.89 |  | 59.78
431 SINAPI | PARAFUSO DE CABEÇA QUADRADA M16X200 | und | 2 |  |  | 15.75 |  | 31.5
( F ) TOTAL | [7 empty] | 239.18
CÓD. | SERVIÇOS | UNIDADE | CONSUMO |  |  | CUSTO UNITÁRIO |  | CUSTO
( G ) TOTAL | [7 empty] | 0
CÓD. | TRANSPORTE | D.M.T. |  | CONSUMO (t) |  | CUSTO UNITÁRIO |  | CUSTO
|  | XP | XR
( H ) TOTAL | [7 empty] | 0
CUSTO DIRETO TOTAL ( E ) + ( F ) + ( G ) + ( H ) | [7 empty] | 416.4705
BENEFÍCIOS E DESPESAS INDIRETAS |  |  |  | 33.25% |  |  |  | 138.4765
CUSTO UNITÁRIO TOTAL MENSAL | [7 empty] | 554.947
CÓD: 019 | SERVIÇO: Fornecimento e instalação de materiais de estrutura de média tensão CE2 em postes de concreto seção circular 12m/300daN
BASE DE CÁLCULO: DER - ABR/23, SINAPI - MAI/23, SCO-RIO - JUN/23, ORSE -MAI/23 |  | ESPECIFICAÇÃO: - |  |  |  | UNIDADE: und
CÓD. | EQUIPAMENTO | COND. DE TRAB. | UTILIZAÇÃO |  |  | CUSTO OPERACIONAL
|  |  | QUANT | PROD | IMPR | PROD | IMPR | CUSTO HORÁRIO
080170 DER | CAMINHAO CARR MBENZ L1620/51 C/GUIND. 6T X M | h | 1 | 1 | 0 | 207.6 | 13.91 | 207.6
( A ) TOTAL | [7 empty] | 207.6
CÓD. | MÃO DE OBRA SUPLEMENTAR | UNIDADE | QTDE | SAL. S/ ENC. | ENC. SOCIAIS | SAL. COM ENCARGOS |  | CUSTO HORÁRIO
010115 DER | ELETRICISTA | h | 0.75 | 8.3 | 157.3% | 21.3534 |  | 16.0151
( B ) TOTAL | [7 empty] | 16.0151
( C ) ADICIONAL DE FERRAMENTAS MANUAIS (5%) | [7 empty] | 0.80075
( D ) PRODUÇÃO DA EQUIPE | [7 empty] | 1
CUSTO UNITÁRIO DA EXECUÇÃO ( A + B + C) / D = ( E ) | [7 empty] | 224.4158
CÓD. | MATERIAIS | UNIDADE | CONSUMO |  |  | CUSTO UNITÁRIO |  | CUSTO
04638 ORSE | PINO CURTO PARA ISOLADOR | und | 3 |  |  | 29.9 |  | 89.7
04634 ORSE | BRAÇO TIPO C | und | 1 |  |  | 198 |  | 198
00012362 SINAPI | PORCA OLHAL EM ACO GALVANIZADO, ESPESSURA 16MM, ABERTURA 21MM | und | 1 |  |  | 20.43 |  | 20.43
00000442 SINAPI | PARAFUSO DE CABEÇA ABAULADA 16X45MM | und | 1 |  |  | 7.83 |  | 7.83
01672 ORSE | PARAFUSO DE CABEÇA ABAULADA 16X70MM | und | 2 |  |  | 14.26 |  | 28.52
10507 ORSE | CINTA DE AÇO GALVANIZADO 180MM | und | 3 |  |  | 29.89 |  | 89.67
040504 DER | ISOLADOR DE PINO POLIMÉRICO - ROSCA 25MM | und | 3 |  |  | 37.67 |  | 113.01
00007581 SINAPI | SAPATILHA EM AÇO GALVANIZADO PARA CABOS | und | 2 |  |  | 5.39 |  | 10.78
00000417 SINAPI | ALÇA PRÉ-FORMADA DE DISTRIBUIÇÃO, EM AÇO GALVANIZADO, PARA CABO DE ALUMÍNIO DIÂMETRO 16 A 25 MM | und | 2 |  |  | 4.83 |  | 9.66
( F ) TOTAL | [7 empty] | 567.6
CÓD. | SERVIÇOS | UNIDADE | CONSUMO |  |  | CUSTO UNITÁRIO |  | CUSTO
( G ) TOTAL | [7 empty] | 0
CÓD. | TRANSPORTE | D.M.T. |  | CONSUMO (t) |  | CUSTO UNITÁRIO |  | CUSTO
|  | XP | XR
( H ) TOTAL | [7 empty] | 0
CUSTO DIRETO TOTAL ( E ) + ( F ) + ( G ) + ( H ) | [7 empty] | 792.0158
BENEFÍCIOS E DESPESAS INDIRETAS |  |  |  | 33.25% |  |  |  | 263.3453
CUSTO UNITÁRIO TOTAL MENSAL | [7 empty] | 1055.3611
CÓD: 020 | SERVIÇO: Fornecimento e instalação de materiais de estrutura de média tensão CE2 em postes de concreto seção circular 12m/600daN
BASE DE CÁLCULO: DER - ABR/23, SINAPI - MAI/23, SCO-RIO - JUN/23, ORSE -MAI/23 |  | ESPECIFICAÇÃO: - |  |  |  | UNIDADE: und
CÓD. | EQUIPAMENTO | COND. DE TRAB. | UTILIZAÇÃO |  |  | CUSTO OPERACIONAL
|  |  | QUANT | PROD | IMPR | PROD | IMPR | CUSTO HORÁRIO
080170 DER | CAMINHAO CARR MBENZ L1620/51 C/GUIND. 6T X M | h | 1 | 1 | 0 | 207.6 | 13.91 | 207.6
( A ) TOTAL | [7 empty] | 207.6
CÓD. | MÃO DE OBRA SUPLEMENTAR | UNIDADE | QTDE | SAL. S/ ENC. | ENC. SOCIAIS | SAL. COM ENCARGOS |  | CUSTO HORÁRIO
010115 DER | ELETRICISTA | h | 0.75 | 8.3 | 157.3% | 21.3534 |  | 16.0151
( B ) TOTAL | [7 empty] | 16.0151
( C ) ADICIONAL DE FERRAMENTAS MANUAIS (5%) | [7 empty] | 0.80075
( D ) PRODUÇÃO DA EQUIPE | [7 empty] | 1
CUSTO UNITÁRIO DA EXECUÇÃO ( A + B + C) / D = ( E ) | [7 empty] | 224.4158
CÓD. | MATERIAIS | UNIDADE | CONSUMO |  |  | CUSTO UNITÁRIO |  | CUSTO
04638 ORSE | PINO CURTO PARA ISOLADOR | und | 3 |  |  | 29.9 |  | 89.7
04634 ORSE | BRAÇO TIPO C | und | 1 |  |  | 198 |  | 198
00012362 SINAPI | PORCA OLHAL EM ACO GALVANIZADO, ESPESSURA 16MM, ABERTURA 21MM | und | 1 |  |  | 20.43 |  | 20.43
00000442 SINAPI | PARAFUSO DE CABEÇA ABAULADA 16X45MM | und | 1 |  |  | 7.83 |  | 7.83
01672 ORSE | PARAFUSO DE CABEÇA ABAULADA 16X70MM | und | 2 |  |  | 14.26 |  | 28.52
04640 ORSE | CINTA DE AÇO GALVANIZADO 180MM | und | 3 |  |  | 20.64 |  | 61.92
040504 DER | ISOLADOR DE PINO POLIMÉRICO - ROSCA 25MM | und | 3 |  |  | 37.67 |  | 113.01
00007581 SINAPI | SAPATILHA EM AÇO GALVANIZADO PARA CABOS | und | 2 |  |  | 5.39 |  | 10.78
00000417 SINAPI | ALÇA PRÉ-FORMADA DE DISTRIBUIÇÃO, EM AÇO GALVANIZADO, PARA CABO DE ALUMÍNIO DIÂMETRO 16 A 25 MM | und | 2 |  |  | 4.83 |  | 9.66
( F ) TOTAL | [7 empty] | 539.85
CÓD. | SERVIÇOS | UNIDADE | CONSUMO |  |  | CUSTO UNITÁRIO |  | CUSTO
( G ) TOTAL | [7 empty] | 0
CÓD. | TRANSPORTE | D.M.T. |  | CONSUMO (t) |  | CUSTO UNITÁRIO |  | CUSTO
|  | XP | XR
( H ) TOTAL | [7 empty] | 0
CUSTO DIRETO TOTAL ( E ) + ( F ) + ( G ) + ( H ) | [7 empty] | 764.2658
BENEFÍCIOS E DESPESAS INDIRETAS |  |  |  | 33.25% |  |  |  | 254.1184
CUSTO UNITÁRIO TOTAL MENSAL | [7 empty] | 1018.3842
CÓD: 021 | SERVIÇO: Fornecimento e instalação de materiais de estrutura de média tensão CE3-CE3 em postes de concreto seção circular 12m/1000daN
BASE DE CÁLCULO: DER - ABR/23, SINAPI - MAI/23, SCO-RIO - JUN/23, ORSE -MAI/23 |  | ESPECIFICAÇÃO: - |  |  |  | UNIDADE: und
CÓD. | EQUIPAMENTO | COND. DE TRAB. | UTILIZAÇÃO |  |  | CUSTO OPERACIONAL
|  |  | QUANT | PROD | IMPR | PROD | IMPR | CUSTO HORÁRIO
080170 DER | CAMINHAO CARR MBENZ L1620/51 C/GUIND. 6T X M | h | 2.3 | 1 | 0 | 207.6 | 13.91 | 477.48
( A ) TOTAL | [7 empty] | 477.48
CÓD. | MÃO DE OBRA SUPLEMENTAR | UNIDADE | QTDE | SAL. S/ ENC. | ENC. SOCIAIS | SAL. COM ENCARGOS |  | CUSTO HORÁRIO
010115 DER | ELETRICISTA | h | 2 | 8.3 | 157.3% | 21.3534 |  | 42.7068
( B ) TOTAL | [7 empty] | 42.7068
( C ) ADICIONAL DE FERRAMENTAS MANUAIS (5%) | [7 empty] | 2.1353
( D ) PRODUÇÃO DA EQUIPE | [7 empty] | 1
CUSTO UNITÁRIO DA EXECUÇÃO ( A + B + C) / D = ( E ) | [7 empty] | 522.3222
CÓD. | MATERIAIS | UNIDADE | CONSUMO |  |  | CUSTO UNITÁRIO |  | CUSTO
10644 ORSE | SUPORTE TIPO "Z" EM AÇO CARBONO GALVANIZADO A QUENTE | und | 6 |  |  | 48.4 |  | 290.4
00000442 SINAPI | PARAFUSO DE CABEÇA ABAULADA 16X45MM | und | 8 |  |  | 7.83 |  | 62.64
00007581 SINAPI | SAPATILHA EM AÇO GALVANIZADO PARA CABOS | und | 2 |  |  | 5.39 |  | 10.78
01592 ORSE | MÃO FRANCESA PLANA 619MM | und | 2 |  |  | 9.04 |  | 18.08
MAT028150 SCO-RIO | CANTONEIRA RETA PARA BRAÇO TIPO C | und | 2 |  |  | 77 |  | 154
00012362 SINAPI | PORCA OLHAL EM ACO GALVANIZADO, ESPESSURA 16MM, ABERTURA 21MM | und | 2 |  |  | 20.43 |  | 40.86
10507 ORSE | CINTA DE AÇO GALVANIZADO 180MM | und | 6 |  |  | 29.89 |  | 179.34
02628 ORSE | ALÇA PRÉ-FORMADA DE DISTRIBUIÇÃO PARA CABO DE AÇO | und | 2 |  |  | 13.5 |  | 27
02667 ORSE | ALÇA PRÉ-FORMADA DE DISTRIBUIÇÃO PARA CABO COBERTO | und | 2 |  |  | 25 |  | 50
10631 ORSE | ISOLADOR POLIMÉRICO TIPO ANCORAGEM | und | 6 |  |  | 37.05 |  | 222.3
01585 ORSE | MANILHA SAPATILHA LIGA ALUMÍNIO | und | 6 |  |  | 14.34 |  | 86.04
043059 DER | CABO FLEX ISOL. TERMOPLAST. 0,6/1KV - 16MM2 - 70º | m | 6 |  |  | 19.27 |  | 115.62
048041 DER | PARA-RAIOS POLIMERICO COM SUPORTE | und | 6 |  |  | 266.67 |  | 1600.02
00000857 SINAPI | CABO DE COBRE NU 16 MM2 MEIO-DURO | m | 5 |  |  | 15.68 |  | 78.4
048035 DER | HASTE TIPO COPPERWELD - 5/8"X2.4M | und | 6 |  |  | 153.37 |  | 920.22
10624 ORSE | CONECTOR CUNHA PARA CABO 02 A 06 AWG EM LIGA DE ALUMÍNIO | und | 12 |  |  | 3.37 |  | 40.44
00011821 SINAPI | CONECTOR METÁLICO TIPO PARAFUSO FENDIDO (SPLIT BOLT), PARA CABOS ATÉ 25 MM2 | und | 4 |  |  | 10.3 |  | 41.2
10609 ORSE | CONECTOR CUNHA COM CAPA DE PROTEÇÃO | und | 2 |  |  | 29.19 |  | 58.38
00000425 SINAPI | GRAMPO METÁLICO TIPO OLHAL PARA HASTE DE ATERRAMENTO DE 5/8'', CONDUTOR DE 10 A 50 MM2 | und | 2 |  |  | 6.97 |  | 13.94
( F ) TOTAL | [7 empty] | 4009.66
CÓD. | SERVIÇOS | UNIDADE | CONSUMO |  |  | CUSTO UNITÁRIO |  | CUSTO
( G ) TOTAL | [7 empty] | 0
CÓD. | TRANSPORTE | D.M.T. |  | CONSUMO (t) |  | CUSTO UNITÁRIO |  | CUSTO
|  | XP | XR
( H ) TOTAL | [7 empty] | 0
CUSTO DIRETO TOTAL ( E ) + ( F ) + ( G ) + ( H ) | [7 empty] | 4531.9822
BENEFÍCIOS E DESPESAS INDIRETAS |  |  |  | 33.25% |  |  |  | 1506.8841
CUSTO UNITÁRIO TOTAL MENSAL | [7 empty] | 6038.8662
CÓD: 022 | SERVIÇO: Fornecimento e instalação de materiais de estrutura de média tensão CE3 em postes de concreto seção circular 12m/300daN
BASE DE CÁLCULO: DER - ABR/23, SINAPI - MAI/23, SCO-RIO - JUN/23, ORSE -MAI/23 |  | ESPECIFICAÇÃO: - |  |  |  | UNIDADE: und
CÓD. | EQUIPAMENTO | COND. DE TRAB. | UTILIZAÇÃO |  |  | CUSTO OPERACIONAL
|  |  | QUANT | PROD | IMPR | PROD | IMPR | CUSTO HORÁRIO
080170 DER | CAMINHAO CARR MBENZ L1620/51 C/GUIND. 6T X M | h | 2.3 | 1 | 0 | 207.6 | 13.91 | 477.48
( A ) TOTAL | [7 empty] | 477.48
CÓD. | MÃO DE OBRA SUPLEMENTAR | UNIDADE | QTDE | SAL. S/ ENC. | ENC. SOCIAIS | SAL. COM ENCARGOS |  | CUSTO HORÁRIO
010115 DER | ELETRICISTA | h | 2 | 8.3 | 157.3% | 21.3534 |  | 42.7068
( B ) TOTAL | [7 empty] | 42.7068
( C ) ADICIONAL DE FERRAMENTAS MANUAIS (5%) | [7 empty] | 2.1353
( D ) PRODUÇÃO DA EQUIPE | [7 empty] | 1
CUSTO UNITÁRIO DA EXECUÇÃO ( A + B + C) / D = ( E ) | [7 empty] | 522.3222
CÓD. | MATERIAIS | UNIDADE | CONSUMO |  |  | CUSTO UNITÁRIO |  | CUSTO
10644 ORSE | SUPORTE TIPO "Z" EM AÇO CARBONO GALVANIZADO A QUENTE | und | 3 |  |  | 48.4 |  | 145.2
00000442 SINAPI | PARAFUSO DE CABEÇA ABAULADA 16X45MM | und | 4 |  |  | 7.83 |  | 31.32
00007581 SINAPI | SAPATILHA EM AÇO GALVANIZADO PARA CABOS | und | 1 |  |  | 5.39 |  | 5.39
01592 ORSE | MÃO FRANCESA PLANA 619MM | und | 1 |  |  | 9.04 |  | 9.04
MAT028150 SCO-RIO | CANTONEIRA RETA PARA BRAÇO TIPO C | und | 1 |  |  | 77 |  | 77
00012362 SINAPI | PORCA OLHAL EM ACO GALVANIZADO, ESPESSURA 16MM, ABERTURA 21MM | und | 1 |  |  | 20.43 |  | 20.43
10507 ORSE | CINTA DE AÇO GALVANIZADO 180MM | und | 3 |  |  | 29.89 |  | 89.67
02628 ORSE | ALÇA PRÉ-FORMADA DE DISTRIBUIÇÃO PARA CABO DE AÇO | und | 1 |  |  | 13.5 |  | 13.5
02667 ORSE | ALÇA PRÉ-FORMADA DE DISTRIBUIÇÃO PARA CABO COBERTO | und | 1 |  |  | 25 |  | 25
10631 ORSE | ISOLADOR POLIMÉRICO TIPO ANCORAGEM | und | 3 |  |  | 37.05 |  | 111.15
01585 ORSE | MANILHA SAPATILHA LIGA ALUMÍNIO | und | 3 |  |  | 14.34 |  | 43.02
043059 DER | CABO FLEX ISOL. TERMOPLAST. 0,6/1KV - 16MM2 - 70º | m | 3 |  |  | 19.27 |  | 57.81
048041 DER | PARA-RAIOS POLIMERICO COM SUPORTE | und | 3 |  |  | 266.67 |  | 800.01
00000857 SINAPI | CABO DE COBRE NU 16 MM2 MEIO-DURO | m | 2.5 |  |  | 15.68 |  | 39.2
048035 DER | HASTE TIPO COPPERWELD - 5/8"X2.4M | und | 3 |  |  | 153.37 |  | 460.11
10624 ORSE | CONECTOR CUNHA PARA CABO 02 A 06 AWG EM LIGA DE ALUMÍNIO | und | 6 |  |  | 3.37 |  | 20.22
00011821 SINAPI | CONECTOR METÁLICO TIPO PARAFUSO FENDIDO (SPLIT BOLT), PARA CABOS ATÉ 25 MM2 | und | 2 |  |  | 10.3 |  | 20.6
10609 ORSE | CONECTOR CUNHA COM CAPA DE PROTEÇÃO | und | 1 |  |  | 29.19 |  | 29.19
00000425 SINAPI | GRAMPO METÁLICO TIPO OLHAL PARA HASTE DE ATERRAMENTO DE 5/8'', CONDUTOR DE 10 A 50 MM2 | und | 1 |  |  | 6.97 |  | 6.97
( F ) TOTAL | [7 empty] | 2004.83
CÓD. | SERVIÇOS | UNIDADE | CONSUMO |  |  | CUSTO UNITÁRIO |  | CUSTO
( G ) TOTAL | [7 empty] | 0
CÓD. | TRANSPORTE | D.M.T. |  | CONSUMO (t) |  | CUSTO UNITÁRIO |  | CUSTO
|  | XP | XR
( H ) TOTAL | [7 empty] | 0
CUSTO DIRETO TOTAL ( E ) + ( F ) + ( G ) + ( H ) | [7 empty] | 2527.1522
BENEFÍCIOS E DESPESAS INDIRETAS |  |  |  | 33.25% |  |  |  | 840.2781
CUSTO UNITÁRIO TOTAL MENSAL | [7 empty] | 3367.4303
CÓD: 023 | SERVIÇO: Fornecimento e instalação de materiais de estrutura de média tensão CE-TR3 em poste de concreto seção circular 12m/600daN, com transformador trifásico com potência nominal de 45kVA
BASE DE CÁLCULO: DER - ABR/23, SINAPI - MAI/23, SCO-RIO - JUN/23, ORSE -MAI/23 |  | ESPECIFICAÇÃO: - |  |  |  | UNIDADE: und
CÓD. | EQUIPAMENTO | COND. DE TRAB. | UTILIZAÇÃO |  |  | CUSTO OPERACIONAL
|  |  | QUANT | PROD | IMPR | PROD | IMPR | CUSTO HORÁRIO
080170 DER | CAMINHAO CARR MBENZ L1620/51 C/GUIND. 6T X M | h | 2.3 | 1 | 0 | 207.6 | 13.91 | 477.48
( A ) TOTAL | [7 empty] | 477.48
CÓD. | MÃO DE OBRA SUPLEMENTAR | UNIDADE | QTDE | SAL. S/ ENC. | ENC. SOCIAIS | SAL. COM ENCARGOS |  | CUSTO HORÁRIO
010115 DER | ELETRICISTA | h | 2 | 8.3 | 157.3% | 21.3534 |  | 42.7068
( B ) TOTAL | [7 empty] | 42.7068
( C ) ADICIONAL DE FERRAMENTAS MANUAIS (5%) | [7 empty] | 2.1353
( D ) PRODUÇÃO DA EQUIPE | [7 empty] | 1
CUSTO UNITÁRIO DA EXECUÇÃO ( A + B + C) / D = ( E ) | [7 empty] | 522.3222
CÓD. | MATERIAIS | UNIDADE | CONSUMO |  |  | CUSTO UNITÁRIO |  | CUSTO
00000408 SINAPI | ABRACADEIRA DE NYLON PARA AMARRACAO DE CABOS, COMPRIMENTO DE 390x4,6 MM | und | 2 |  |  | 1.14 |  | 2.28
02628 ORSE | ALÇA PRÉ-FORMADA DE DISTRIBUIÇÃO PARA CABO DE AÇO | und | 1 |  |  | 13.5 |  | 13.5
02667 ORSE | ALÇA PRÉ-FORMADA DE DISTRIBUIÇÃO PARA CABO COBERTO | und | 3 |  |  | 25 |  | 75
00000857 SINAPI | CABO DE COBRE NU 16 MM2 MEIO-DURO | m | 2.5 |  |  | 15.68 |  | 39.2
043059 DER | CABO FLEX ISOL. TERMOPLAST. 0,6/1KV - 16MM2 - 70º | m | 10 |  |  | 19.27 |  | 192.7
MAT028150 SCO-RIO | CANTONEIRA RETA PARA BRAÇO TIPO C | und | 1 |  |  | 77 |  | 77
00587 ORSE | CHAVE FUSÍVEL CLASSE 15KV PARA REDES DE DISTRIBUIÇÃO, CORRENTE NOMINAL DO PORTA FUSÍVEL DE 100 A, CAPACIDADE DE INTERRUPÇÃO SIMÉTRICA DE 10 KA | und | 3 |  |  | 445.7 |  | 1337.1
04640 ORSE | CINTA DE AÇO GALVANIZADO 200MM | und | 3 |  |  | 20.64 |  | 61.92
MAT033900 SCO-RIO | CINTA DE AÇO GALVANIZADO 240MM | und | 1 |  |  | 65.58 |  | 65.58
10512 ORSE | CINTA DE AÇO GALVANIZADO 250MM | und | 1 |  |  | 16.65 |  | 16.65
10624 ORSE | CONECTOR CUNHA PARA CABO 02 A 06 AWG EM LIGA DE ALUMÍNIO | und | 7 |  |  | 3.82 |  | 26.74
10609 ORSE | CONECTOR CUNHA COM CAPA DE PROTEÇÃO | und | 3 |  |  | 29.19 |  | 87.57
10629 ORSE | CONECTOR TIPO GRAMPO DE LINHA VIVA | und | 3 |  |  | 50 |  | 150
00011821 SINAPI | CONECTOR METÁLICO TIPO PARAFUSO FENDIDO (SPLIT BOLT), PARA CABOS ATÉ 25 MM2 | und | 3 |  |  | 10.3 |  | 30.9
00882 ORSE | ELO FUSÍVEL 3H | und | 3 |  |  | 11 |  | 33
00000425 SINAPI | GRAMPO METÁLICO TIPO OLHAL PARA HASTE DE ATERRAMENTO DE 5/8'', CONDUTOR DE 10 A 50 MM2 | und | 4 |  |  | 9.97 |  | 39.88
048035 DER | HASTE TIPO COPPERWELD - 5/8"X2.4M | und | 3 |  |  | 153.37 |  | 460.11
01592 ORSE | MÃO FRANCESA PLANA 619MM | und | 1 |  |  | 9.04 |  | 9.04
01585 ORSE | MANILHA SAPATILHA LIGA ALUMÍNIO | und | 3 |  |  | 14.34 |  | 43.02
049493 DER | PARAFUSO DE CABEÇA ABAULADA M16x100MM | und | 5 |  |  | 18.15 |  | 90.75
06 | PARAFUSO DE CABEÇA QUADRADA M16x50MM | und | 4 |  |  | 5.73 |  | 22.92
00000442 SINAPI | PARAFUSO DE CABEÇA ABAULADA 16X45MM | und | 4 |  |  | 7.83 |  | 31.32
048041 DER | PARA-RAIOS POLIMERICO COM SUPORTE | und | 3 |  |  | 266.67 |  | 800.01
00012362 SINAPI | PORCA OLHAL EM ACO GALVANIZADO, ESPESSURA 16MM, ABERTURA 21MM | und | 1 |  |  | 20.43 |  | 20.43
00007581 SINAPI | SAPATILHA EM AÇO GALVANIZADO PARA CABOS | und | 1 |  |  | 5.39 |  | 5.39
10644 ORSE | SUPORTE TIPO "Z" EM AÇO CARBONO GALVANIZADO A QUENTE | und | 3 |  |  | 48.4 |  | 145.2
COTAÇÃO MERCADO | SUPORTE AFASTADOR HORIZONTAL 450X1250MM 15KV - CHAPA | und | 1 |  |  | 545.42 |  | 545.42
COTAÇÃO MERCADO | SUPORTE PARA TRAFO 255MM M16 COM PQ M16 | und | 2 |  |  | 223.2 |  | 446.4
00001585 SINAPI | TERMINAL METALICO A PRESSAO PARA 1 CABO DE 16 MM2, COM 1 FURO DE FIXACAO | und | 3 |  |  | 5.53 |  | 16.59
00007617 SINAPI | TRANSFORMADOR TRIFASICO DE DISTRIBUICAO, POTENCIA DE 45 KVA, TENSAO NOMINAL DE 15 KV, TENSAO SECUNDARIA DE 220/127V, EM OLEO ISOLANTE TIPO MINERAL | und | 1 |  |  | 10876.17 |  | 10876.17
( F ) TOTAL | [7 empty] | 15761.79
CÓD. | SERVIÇOS | UNIDADE | CONSUMO |  |  | CUSTO UNITÁRIO |  | CUSTO
( G ) TOTAL | [7 empty] | 0
CÓD. | TRANSPORTE | D.M.T. |  | CONSUMO (t) |  | CUSTO UNITÁRIO |  | CUSTO
|  | XP | XR
( H ) TOTAL | [7 empty] | 0
CUSTO DIRETO TOTAL ( E ) + ( F ) + ( G ) + ( H ) | [7 empty] | 15778.44
BENEFÍCIOS E DESPESAS INDIRETAS |  |  |  | 33.25% |  |  |  | 5246.3313
CUSTO UNITÁRIO TOTAL MENSAL | [7 empty] | 21024.7713
CÓD: 024 | SERVIÇO: Fornecimento e instalação de sistema de aterramento de iluminação pública
BASE DE CÁLCULO: DER - NOV/22, SINAPI - NOV/22, SCO-RIO - NOV/22, ORSE - NOV/22 |  | ESPECIFICAÇÃO: - |  |  |  | UNIDADE: und
CÓD. | EQUIPAMENTO | COND. DE TRAB. | UTILIZAÇÃO |  |  | CUSTO OPERACIONAL
|  |  | QUANT | PROD | IMPR | PROD | IMPR | CUSTO HORÁRIO
( A ) TOTAL | [7 empty] | 0
CÓD. | MÃO DE OBRA SUPLEMENTAR | UNIDADE | QTDE | SAL. S/ ENC. | ENC. SOCIAIS | SAL. COM ENCARGOS |  | CUSTO HORÁRIO
010115 DER | ELETRICISTA | h | 2 | 8.3 | 157.3% | 21.3534 |  | 42.7068
( B ) TOTAL | [7 empty] | 42.7068
( C ) ADICIONAL DE FERRAMENTAS MANUAIS (5%) | [7 empty] | 2.1353
( D ) PRODUÇÃO DA EQUIPE | [7 empty] | 1
CUSTO UNITÁRIO DA EXECUÇÃO ( A + B + C) / D = ( E ) | [7 empty] | 44.8422
CÓD. | MATERIAIS | UNIDADE | CONSUMO |  |  | CUSTO UNITÁRIO |  | CUSTO
10609 ORSE | CONECTOR CUNHA COM CAPA DE PROTEÇÃO - CLASSE DE TENSÃO 15KV - EM LIGA DE ALUMÍNIO PARA CONDUTORES ISOLADOS DE 70MM/35MM - 50MM/50MM | und | 1 |  |  | 29.19 |  | 29.19
00000857 SINAPI | CABO DE COBRE NU 16 MM2 MEIO-DURO | m | 9 |  |  | 15.68 |  | 141.12
048035 DER | HASTE TIPO COPPERWELD - 5/8"X2.4M | und | 1 |  |  | 153.37 |  | 153.37
( F ) TOTAL | [7 empty] | 323.68
CÓD. | SERVIÇOS | UNIDADE | CONSUMO |  |  | CUSTO UNITÁRIO |  | CUSTO
( G ) TOTAL | [7 empty] | 0
CÓD. | TRANSPORTE | D.M.T. |  | CONSUMO (t) |  | CUSTO UNITÁRIO |  | CUSTO
|  | XP | XR
( H ) TOTAL | [7 empty] | 0
CUSTO DIRETO TOTAL ( E ) + ( F ) + ( G ) + ( H ) | [7 empty] | 368.5222
BENEFÍCIOS E DESPESAS INDIRETAS |  |  |  | 33.25% |  |  |  | 122.5336
CUSTO UNITÁRIO TOTAL MENSAL | [7 empty] | 491.0558
CÓD: 025 | SERVIÇO: Fornecimento e instalação de luminária com lâmpada LED 150W em poste de concreto seção circular 9/300daN, com relé fotoelétrico, braço e ferragens de fixação
BASE DE CÁLCULO: DER - ABRI/23, SINAPI - MAI/23, SCO-RIO - JUN/23, ORSE - ABRI/23 |  | ESPECIFICAÇÃO: - |  |  |  | UNIDADE: und
CÓD. | EQUIPAMENTO | COND. DE TRAB. | UTILIZAÇÃO |  |  | CUSTO OPERACIONAL
|  |  | QUANT | PROD | IMPR | PROD | IMPR | CUSTO HORÁRIO
080170 DER | CAMINHAO CARR MBENZ L1620/51 C/GUIND. 6T X M | h | 0.75 | 1 | 0 | 207.6 | 13.91 | 155.7
( A ) TOTAL | [7 empty] | 155.7
CÓD. | MÃO DE OBRA SUPLEMENTAR | UNIDADE | QTDE | SAL. S/ ENC. | ENC. SOCIAIS | SAL. COM ENCARGOS |  | CUSTO HORÁRIO
010115 DER | ELETRICISTA | h | 0.35 | 8.3 | 157.3% | 21.3534 |  | 7.4737
( B ) TOTAL | [7 empty] | 7.4737
( C ) ADICIONAL DE FERRAMENTAS MANUAIS (5%) | [7 empty] | 0.37368
( D ) PRODUÇÃO DA EQUIPE | [7 empty] | 1
CUSTO UNITÁRIO DA EXECUÇÃO ( A + B + C) / D = ( E ) | [7 empty] | 163.5474
CÓD. | MATERIAIS | UNIDADE | CONSUMO |  |  | CUSTO UNITÁRIO |  | CUSTO
MAT016300 SCO-RIO | BRAÇO DE AÇO GALVANIZADO, DIÂMETRO EXTERNO DE 60,30MM, PROJEÇÃO HORIZONTAL 2500MM, CURVO | und | 1 |  |  | 722.22 |  | 722.22
043005 DER | CABO FLEX ISOL. TERMOPLAST. 750V - 2,50 MM2 - 70º | m | 8 |  |  | 2.78 |  | 22.24
00042247 SINAPI | LUMINARIA DE LED PARA ILUMINACAO PUBLICA, DE 138 W ATE 180 W, INVOLUCRO EM ALUMINIO OU ACO INOX | und | 1 |  |  | 691.13 |  | 691.13
00000442 SINAPI | PARAFUSO DE CABEÇA ABAUL M16X45 | und | 4 |  |  | 7.83 |  | 31.32
04640 ORSE | CINTA CIRCULAR ACO GALVANIZADO 200MM | und | 2 |  |  | 20.64 |  | 41.28
046027 DER | RELE FOTOELETRICO MAG. MOD. RM10A / 220V | und | 1 |  |  | 25 |  | 25
( F ) TOTAL | [7 empty] | 1533.19
CÓD. | SERVIÇOS | UNIDADE | CONSUMO |  |  | CUSTO UNITÁRIO |  | CUSTO
( G ) TOTAL | [7 empty] | 0
CÓD. | TRANSPORTE | D.M.T. |  | CONSUMO (t) |  | CUSTO UNITÁRIO |  | CUSTO
|  | XP | XR
( H ) TOTAL | [7 empty] | 0
CUSTO DIRETO TOTAL ( E ) + ( F ) + ( G ) + ( H ) | [7 empty] | 1696.7374
BENEFÍCIOS E DESPESAS INDIRETAS |  |  |  | 33.25% |  |  |  | 564.1652
CUSTO UNITÁRIO TOTAL MENSAL | [7 empty] | 2260.9026
CÓD: 026 | SERVIÇO: Fornecimento e instalação de luminária com lâmpada LED 150W em poste de concreto seção circular 9/600daN, com relé fotoelétrico, braço e ferragens de fixação
BASE DE CÁLCULO: DER - ABRI/23, SINAPI - MAI/23, SCO-RIO - JUN/23, ORSE - ABRI/23 |  | ESPECIFICAÇÃO: - |  |  |  | UNIDADE: und
CÓD. | EQUIPAMENTO | COND. DE TRAB. | UTILIZAÇÃO |  |  | CUSTO OPERACIONAL
|  |  | QUANT | PROD | IMPR | PROD | IMPR | CUSTO HORÁRIO
080170 DER | CAMINHAO CARR MBENZ L1620/51 C/GUIND. 6T X M | h | 0.75 | 1 | 0 | 207.6 | 13.91 | 155.7
( A ) TOTAL | [7 empty] | 155.7
CÓD. | MÃO DE OBRA SUPLEMENTAR | UNIDADE | QTDE | SAL. S/ ENC. | ENC. SOCIAIS | SAL. COM ENCARGOS |  | CUSTO HORÁRIO
010115 DER | ELETRICISTA | h | 0.35 | 8.3 | 157.3% | 21.3534 |  | 7.4737
( B ) TOTAL | [7 empty] | 7.4737
( C ) ADICIONAL DE FERRAMENTAS MANUAIS (5%) | [7 empty] | 0.37368
( D ) PRODUÇÃO DA EQUIPE | [7 empty] | 1
CUSTO UNITÁRIO DA EXECUÇÃO ( A + B + C) / D = ( E ) | [7 empty] | 163.5474
CÓD. | MATERIAIS | UNIDADE | CONSUMO |  |  | CUSTO UNITÁRIO |  | CUSTO
MAT016300 SCO-RIO | BRAÇO DE AÇO GALVANIZADO, DIÂMETRO EXTERNO DE 60,30MM, PROJEÇÃO HORIZONTAL 2500MM, CURVO | und | 1 |  |  | 722.22 |  | 722.22
043005 DER | CABO FLEX ISOL. TERMOPLAST. 750V - 2,50 MM2 - 70º | m | 8 |  |  | 2.78 |  | 22.24
00042247 SINAPI | LUMINARIA DE LED PARA ILUMINACAO PUBLICA, DE 138 W ATE 180 W, INVOLUCRO EM ALUMINIO OU ACO INOX | und | 1 |  |  | 691.13 |  | 691.13
00000442 SINAPI | PARAFUSO DE CABEÇA ABAUL M16X45 | und | 4 |  |  | 7.83 |  | 31.32
COTAÇÃO MERCADO | CINTA CIRCULAR ACO GALVANIZADO 220MM | und | 2 |  |  | 52.9 |  | 105.8
046027 DER | RELE FOTOELETRICO MAG. MOD. RM10A / 220V | und | 1 |  |  | 25 |  | 25
( F ) TOTAL | [7 empty] | 1597.71
CÓD. | SERVIÇOS | UNIDADE | CONSUMO |  |  | CUSTO UNITÁRIO |  | CUSTO
( G ) TOTAL | [7 empty] | 0
CÓD. | TRANSPORTE | D.M.T. |  | CONSUMO (t) |  | CUSTO UNITÁRIO |  | CUSTO
|  | XP | XR
( H ) TOTAL | [7 empty] | 0
CUSTO DIRETO TOTAL ( E ) + ( F ) + ( G ) + ( H ) | [7 empty] | 1761.2574
BENEFÍCIOS E DESPESAS INDIRETAS |  |  |  | 33.25% |  |  |  | 585.6181
CUSTO UNITÁRIO TOTAL MENSAL | [7 empty] | 2346.8755
CÓD: 027 | SERVIÇO: Fornecimento e instalação de luminária com lâmpada LED 150W em poste de concreto seção circular 12/300daN, com relé fotoelétrico, braço e ferragens de fixação
BASE DE CÁLCULO: DER - ABRI/23, SINAPI - MAI/23, SCO-RIO - JUN/23, ORSE - ABRI/23 |  | ESPECIFICAÇÃO: - |  |  |  | UNIDADE: und
CÓD. | EQUIPAMENTO | COND. DE TRAB. | UTILIZAÇÃO |  |  | CUSTO OPERACIONAL
|  |  | QUANT | PROD | IMPR | PROD | IMPR | CUSTO HORÁRIO
080170 DER | CAMINHAO CARR MBENZ L1620/51 C/GUIND. 6T X M | h | 0.75 | 1 | 0 | 207.6 | 13.91 | 155.7
( A ) TOTAL | [7 empty] | 155.7
CÓD. | MÃO DE OBRA SUPLEMENTAR | UNIDADE | QTDE | SAL. S/ ENC. | ENC. SOCIAIS | SAL. COM ENCARGOS |  | CUSTO HORÁRIO
010115 DER | ELETRICISTA | h | 0.35 | 8.3 | 157.3% | 21.3534 |  | 7.4737
( B ) TOTAL | [7 empty] | 7.4737
( C ) ADICIONAL DE FERRAMENTAS MANUAIS (5%) | [7 empty] | 0.37368
( D ) PRODUÇÃO DA EQUIPE | [7 empty] | 1
CUSTO UNITÁRIO DA EXECUÇÃO ( A + B + C) / D = ( E ) | [7 empty] | 163.5474
CÓD. | MATERIAIS | UNIDADE | CONSUMO |  |  | CUSTO UNITÁRIO |  | CUSTO
MAT016300 SCO-RIO | BRAÇO DE AÇO GALVANIZADO, DIÂMETRO EXTERNO DE 60,30MM, PROJEÇÃO HORIZONTAL 2500MM, CURVO | und | 1 |  |  | 722.22 |  | 722.22
043005 DER | CABO FLEX ISOL. TERMOPLAST. 750V - 2,50 MM2 - 70º | m | 8 |  |  | 2.78 |  | 22.24
00042247 SINAPI | LUMINARIA DE LED PARA ILUMINACAO PUBLICA, DE 138 W ATE 180 W, INVOLUCRO EM ALUMINIO OU ACO INOX | und | 1 |  |  | 691.13 |  | 691.13
00000442 SINAPI | PARAFUSO DE CABEÇA ABAUL M16X45 | und | 4 |  |  | 7.83 |  | 31.32
MAT 033900 SCO-RIO | CINTA CIRCULAR ACO GALVANIZADO 240MM | und | 2 |  |  | 65.58 |  | 131.16
046027 DER | RELE FOTOELETRICO MAG. MOD. RM10A / 220V | und | 1 |  |  | 25 |  | 25
( F ) TOTAL | [7 empty] | 1623.07
CÓD. | SERVIÇOS | UNIDADE | CONSUMO |  |  | CUSTO UNITÁRIO |  | CUSTO
( G ) TOTAL | [7 empty] | 0
CÓD. | TRANSPORTE | D.M.T. |  | CONSUMO (t) |  | CUSTO UNITÁRIO |  | CUSTO
|  | XP | XR
( H ) TOTAL | [7 empty] | 0
CUSTO DIRETO TOTAL ( E ) + ( F ) + ( G ) + ( H ) | [7 empty] | 1786.6174
BENEFÍCIOS E DESPESAS INDIRETAS |  |  |  | 33.25% |  |  |  | 594.0503
CUSTO UNITÁRIO TOTAL MENSAL | [7 empty] | 2380.6677
CÓD: 028 | Fornecimento e instalação de luminária com lâmpada LED 150W em poste de concreto seção circular 12/600daN, com relé fotoelétrico, braço e ferragens de fixação
BASE DE CÁLCULO: DER - ABRI/23, SINAPI - MAI/23, SCO-RIO - JUN/23, ORSE - ABRI/23 |  | ESPECIFICAÇÃO: - |  |  |  | UNIDADE: und
CÓD. | EQUIPAMENTO | COND. DE TRAB. | UTILIZAÇÃO |  |  | CUSTO OPERACIONAL
|  |  | QUANT | PROD | IMPR | PROD | IMPR | CUSTO HORÁRIO
080170 DER | CAMINHAO CARR MBENZ L1620/51 C/GUIND. 6T X M | h | 0.75 | 1 | 0 | 207.6 | 13.91 | 155.7
( A ) TOTAL | [7 empty] | 155.7
CÓD. | MÃO DE OBRA SUPLEMENTAR | UNIDADE | QTDE | SAL. S/ ENC. | ENC. SOCIAIS | SAL. COM ENCARGOS |  | CUSTO HORÁRIO
010115 DER | ELETRICISTA | h | 0.35 | 8.3 | 157.3% | 21.3534 |  | 7.4737
( B ) TOTAL | [7 empty] | 7.4737
( C ) ADICIONAL DE FERRAMENTAS MANUAIS (5%) | [7 empty] | 0.37368
( D ) PRODUÇÃO DA EQUIPE | [7 empty] | 1
CUSTO UNITÁRIO DA EXECUÇÃO ( A + B + C) / D = ( E ) | [7 empty] | 163.5474
CÓD. | MATERIAIS | UNIDADE | CONSUMO |  |  | CUSTO UNITÁRIO |  | CUSTO
MAT016300 SCO-RIO | BRAÇO DE AÇO GALVANIZADO, DIÂMETRO EXTERNO DE 60,30MM, PROJEÇÃO HORIZONTAL 2500MM, CURVO | und | 1 |  |  | 722.22 |  | 722.22
043005 DER | CABO FLEX ISOL. TERMOPLAST. 750V - 2,50 MM2 - 70º | m | 8 |  |  | 2.78 |  | 22.24
00042247 SINAPI | LUMINARIA DE LED PARA ILUMINACAO PUBLICA, DE 138 W ATE 180 W, INVOLUCRO EM ALUMINIO OU ACO INOX | und | 1 |  |  | 691.13 |  | 691.13
00000442 SINAPI | PARAFUSO DE CABEÇA ABAUL M16X45 | und | 4 |  |  | 7.83 |  | 31.32
COTAÇÃO MERCADO | CINTA CIRCULAR ACO GALVANIZADO 260MM | und | 2 |  |  | 65.9 |  | 131.8
046027 DER | RELE FOTOELETRICO MAG. MOD. RM10A / 220V | und | 1 |  |  | 25 |  | 25
( F ) TOTAL | [7 empty] | 1623.71
CÓD. | SERVIÇOS | UNIDADE | CONSUMO |  |  | CUSTO UNITÁRIO |  | CUSTO
( G ) TOTAL | [7 empty] | 0
CÓD. | TRANSPORTE | D.M.T. |  | CONSUMO (t) |  | CUSTO UNITÁRIO |  | CUSTO
|  | XP | XR
( H ) TOTAL | [7 empty] | 0
CUSTO DIRETO TOTAL ( E ) + ( F ) + ( G ) + ( H ) | [7 empty] | 1787.2574
BENEFÍCIOS E DESPESAS INDIRETAS |  |  |  | 33.25% |  |  |  | 594.2631
CUSTO UNITÁRIO TOTAL MENSAL | [7 empty] | 2381.5205
CÓD: 029 | Fornecimento e instalação de luminária com lâmpada LED 150W em poste de concreto seção circular 12/1000daN, com relé fotoelétrico, braço e ferragens de fixação
BASE DE CÁLCULO: DER - ABRI/23, SINAPI - MAI/23, SCO-RIO - JUN/23, ORSE - ABRI/23 |  | ESPECIFICAÇÃO: - |  |  |  | UNIDADE: und
CÓD. | EQUIPAMENTO | COND. DE TRAB. | UTILIZAÇÃO |  |  | CUSTO OPERACIONAL
|  |  | QUANT | PROD | IMPR | PROD | IMPR | CUSTO HORÁRIO
080170 DER | CAMINHAO CARR MBENZ L1620/51 C/GUIND. 6T X M | h | 0.75 | 1 | 0 | 207.6 | 13.91 | 155.7
( A ) TOTAL | [7 empty] | 155.7
CÓD. | MÃO DE OBRA SUPLEMENTAR | UNIDADE | QTDE | SAL. S/ ENC. | ENC. SOCIAIS | SAL. COM ENCARGOS |  | CUSTO HORÁRIO
010115 DER | ELETRICISTA | h | 0.35 | 8.3 | 157.3% | 21.3534 |  | 7.4737
( B ) TOTAL | [7 empty] | 7.4737
( C ) ADICIONAL DE FERRAMENTAS MANUAIS (5%) | [7 empty] | 0.37368
( D ) PRODUÇÃO DA EQUIPE | [7 empty] | 1
CUSTO UNITÁRIO DA EXECUÇÃO ( A + B + C) / D = ( E ) | [7 empty] | 163.5474
CÓD. | MATERIAIS | UNIDADE | CONSUMO |  |  | CUSTO UNITÁRIO |  | CUSTO
MAT016300 SCO-RIO | BRAÇO DE AÇO GALVANIZADO, DIÂMETRO EXTERNO DE 60,30MM, PROJEÇÃO HORIZONTAL 2500MM, CURVO | und | 1 |  |  | 722.22 |  | 722.22
043005 DER | CABO FLEX ISOL. TERMOPLAST. 750V - 2,50 MM2 - 70º | m | 8 |  |  | 2.78 |  | 22.24
00042247 SINAPI | LUMINARIA DE LED PARA ILUMINACAO PUBLICA, DE 138 W ATE 180 W, INVOLUCRO EM ALUMINIO OU ACO INOX | und | 1 |  |  | 691.13 |  | 691.13
00000442 SINAPI | PARAFUSO DE CABEÇA ABAUL M16X45 | und | 4 |  |  | 7.83 |  | 31.32
10514 ORSE | CINTA CIRCULAR ACO GALVANIZADO 280MM | und | 2 |  |  | 18.45 |  | 36.9
046027 DER | RELE FOTOELETRICO MAG. MOD. RM10A / 220V | und | 1 |  |  | 25 |  | 25
( F ) TOTAL | [7 empty] | 1528.81
CÓD. | SERVIÇOS | UNIDADE | CONSUMO |  |  | CUSTO UNITÁRIO |  | CUSTO
( G ) TOTAL | [7 empty] | 0
CÓD. | TRANSPORTE | D.M.T. |  | CONSUMO (t) |  | CUSTO UNITÁRIO |  | CUSTO
|  | XP | XR
( H ) TOTAL | [7 empty] | 0
CUSTO DIRETO TOTAL ( E ) + ( F ) + ( G ) + ( H ) | [7 empty] | 1692.3574
BENEFÍCIOS E DESPESAS INDIRETAS |  |  |  | 33.25% |  |  |  | 562.7088
CUSTO UNITÁRIO TOTAL MENSAL | [7 empty] | 2255.0662
CÓD: 030 | SERVIÇO: Fornecimento e instalação de Condutor BT-3x1x35+35mm² para extensão de rede
BASE DE CÁLCULO: DER - ABRI/23, SINAPI - MAI/23, SCO-RIO - JUN/23, ORSE - ABRI/23 |  | ESPECIFICAÇÃO: |  |  |  | UNIDADE: m
CÓD. | EQUIPAMENTO | COND. DE TRAB. | UTILIZAÇÃO |  |  | CUSTO OPERACIONAL
|  |  | QUANT | PROD | IMPR | PROD | IMPR | CUSTO HORÁRIO
080170 DER | CAMINHAO CARR MBENZ L1620/51 C/GUIND. 6T X M | h | 0.45 | 1 | 0 | 207.6 | 13.91 | 93.42
( A ) TOTAL | [7 empty] | 93.42
CÓD. | MÃO DE OBRA SUPLEMENTAR | UNIDADE | QTDE | SAL. S/ ENC. | ENC. SOCIAIS | SAL. COM ENCARGOS |  | CUSTO HORÁRIO
010101 DER | AJUDANTE | h | 0.15 | 7 | 157.3% | 18.0089 |  | 2.7013
010115 DER | ELETRICISTA | h | 0.6 | 8.3 | 157.3% | 21.3534 |  | 12.812
( B ) TOTAL | [7 empty] | 15.5134
( C ) ADICIONAL DE FERRAMENTAS MANUAIS (5%) | [7 empty] | 0.77567
( D ) PRODUÇÃO DA EQUIPE | [7 empty] | 1
CUSTO UNITÁRIO DA EXECUÇÃO ( A + B + C) / D = ( E ) | [7 empty] | 109.7091
CÓD. | MATERIAIS | UNIDADE | CONSUMO |  |  | CUSTO UNITÁRIO |  | CUSTO
04618 ORSE | CABO DE ALUMINIO 0,6/1KV MULTIPLEXADO BT-3x1x35+35mm² | m | 1 |  |  | 23 |  | 23
( F ) TOTAL | [7 empty] | 23
CÓD. | SERVIÇOS | UNIDADE | CONSUMO |  |  | CUSTO UNITÁRIO |  | CUSTO
( G ) TOTAL | [7 empty] | 0
CÓD. | TRANSPORTE | D.M.T. |  | CONSUMO (t) |  | CUSTO UNITÁRIO |  | CUSTO
|  | XP | XR
( H ) TOTAL | [7 empty] | 0
CUSTO DIRETO TOTAL ( E ) + ( F ) + ( G ) + ( H ) | [7 empty] | 132.7091
BENEFÍCIOS E DESPESAS INDIRETAS |  |  |  | 33.25% |  |  |  | 44.1258
CUSTO UNITÁRIO TOTAL MENSAL | [7 empty] | 176.8348
CÓD: 031 | SERVIÇO: Fornecimento e lançamento de condutor BT (02) AWG para extensão de rede
BASE DE CÁLCULO: DER - ABRI/23, SINAPI - MAI/23, SCO-RIO - JUN/23, ORSE - ABRI/23 |  | ESPECIFICAÇÃO: |  |  |  | UNIDADE: m
CÓD. | EQUIPAMENTO | COND. DE TRAB. | UTILIZAÇÃO |  |  | CUSTO OPERACIONAL
|  |  | QUANT | PROD | IMPR | PROD | IMPR | CUSTO HORÁRIO
080170 DER | CAMINHAO CARR MBENZ L1620/51 C/GUIND. 6T X M | h | 0.45 | 1 | 0 | 207.6 | 13.91 | 93.42
( A ) TOTAL | [7 empty] | 93.42
CÓD. | MÃO DE OBRA SUPLEMENTAR | UNIDADE | QTDE | SAL. S/ ENC. | ENC. SOCIAIS | SAL. COM ENCARGOS |  | CUSTO HORÁRIO
010101 DER | AJUDANTE | h | 0.15 | 7 | 157.3% | 18.0089 |  | 2.7013
010115 DER | ELETRICISTA | h | 0.6 | 8.3 | 157.3% | 21.3534 |  | 12.812
( B ) TOTAL | [7 empty] | 15.5134
( C ) ADICIONAL DE FERRAMENTAS MANUAIS (5%) | [7 empty] | 0.77567
( D ) PRODUÇÃO DA EQUIPE | [7 empty] | 1
CUSTO UNITÁRIO DA EXECUÇÃO ( A + B + C) / D = ( E ) | [7 empty] | 109.7091
CÓD. | MATERIAIS | UNIDADE | CONSUMO |  |  | CUSTO UNITÁRIO |  | CUSTO
25003 SINAPI | Cabo de aluminio nu sem alma de aco, bitola 2 awg | m | 1 |  |  | 3.39 |  | 3.39
( F ) TOTAL | [7 empty] | 3.39
CÓD. | SERVIÇOS | UNIDADE | CONSUMO |  |  | CUSTO UNITÁRIO |  | CUSTO
( G ) TOTAL | [7 empty] | 0
CÓD. | TRANSPORTE | D.M.T. |  | CONSUMO (t) |  | CUSTO UNITÁRIO |  | CUSTO
|  | XP | XR
( H ) TOTAL | [7 empty] | 0
CUSTO DIRETO TOTAL ( E ) + ( F ) + ( G ) + ( H ) | [7 empty] | 113.0991
BENEFÍCIOS E DESPESAS INDIRETAS |  |  |  | 33.25% |  |  |  | 37.6054
CUSTO UNITÁRIO TOTAL MENSAL | [7 empty] | 150.7045
CÓD: 032 | SERVIÇO: Fornecimento e lançamento de condutor protegido para extensão de rede de média tensão, seção nominal de 70mm2
BASE DE CÁLCULO: DER - ABRI/23, SINAPI - MAI/23, SCO-RIO - JUN/23, ORSE - ABRI/23 |  | ESPECIFICAÇÃO: |  |  |  | UNIDADE: m
CÓD. | EQUIPAMENTO | COND. DE TRAB. | UTILIZAÇÃO |  |  | CUSTO OPERACIONAL
|  |  | QUANT | PROD | IMPR | PROD | IMPR | CUSTO HORÁRIO
080170 DER | CAMINHAO CARR MBENZ L1620/51 C/GUIND. 6T X M | h | 1 | 1 | 0 | 207.6 | 13.91 | 207.6
( A ) TOTAL | [7 empty] | 207.6
CÓD. | MÃO DE OBRA SUPLEMENTAR | UNIDADE | QTDE | SAL. S/ ENC. | ENC. SOCIAIS | SAL. COM ENCARGOS |  | CUSTO HORÁRIO
010101 DER | AJUDANTE | h | 0.6 | 7 | 157.3% | 18.0089 |  | 10.8053
010115 DER | ELETRICISTA | h | 0.6 | 8.3 | 157.3% | 21.3534 |  | 12.812
( B ) TOTAL | [7 empty] | 23.6174
( C ) ADICIONAL DE FERRAMENTAS MANUAIS (5%) | [7 empty] | 1.1809
( D ) PRODUÇÃO DA EQUIPE | [7 empty] | 1
CUSTO UNITÁRIO DA EXECUÇÃO ( A + B + C) / D = ( E ) | [7 empty] | 232.3983
CÓD. | MATERIAIS | UNIDADE | CONSUMO |  |  | CUSTO UNITÁRIO |  | CUSTO
04655 ORSE | ESPAÇADOR LOSANGULAR - 15KV | und | 4 |  |  | 31 |  | 124
COTAÇÃO MERCADO | CABO DE ALUMÍNIO PROTEGIDO COBERTO XLPE 70 MM2 | m | 3 |  |  | 15.13 |  | 45.39
( F ) TOTAL | [7 empty] | 169.39
CÓD. | SERVIÇOS | UNIDADE | CONSUMO |  |  | CUSTO UNITÁRIO |  | CUSTO
( G ) TOTAL | [7 empty] | 0
CÓD. | TRANSPORTE | D.M.T. |  | CONSUMO (t) |  | CUSTO UNITÁRIO |  | CUSTO
|  | XP | XR
( H ) TOTAL | [7 empty] | 0
CUSTO DIRETO TOTAL ( E ) + ( F ) + ( G ) + ( H ) | [7 empty] | 401.7883
BENEFÍCIOS E DESPESAS INDIRETAS |  |  |  | 33.25% |  |  |  | 133.5946
CUSTO UNITÁRIO TOTAL MENSAL | [7 empty] | 535.3829
CÓD: 033 | SERVIÇO: Fornecimento e lançamento de condutor BT-3x1x70+70mm² para extensão de rede
BASE DE CÁLCULO: DER - NOV/22, SINAPI - NOV/22, SCO-RIO - NOV/22, ORSE - NOV/22 |  | ESPECIFICAÇÃO: |  |  |  | UNIDADE: m
CÓD. | EQUIPAMENTO | COND. DE TRAB. | UTILIZAÇÃO |  |  | CUSTO OPERACIONAL
|  |  | QUANT | PROD | IMPR | PROD | IMPR | CUSTO HORÁRIO
080170 DER | CAMINHAO CARR MBENZ L1620/51 C/GUIND. 6T X M | h | 0.45 | 1 | 0 | 207.6 | 13.91 | 93.42
( A ) TOTAL | [7 empty] | 104.4585
CÓD. | MÃO DE OBRA SUPLEMENTAR | UNIDADE | QTDE | SAL. S/ ENC. | ENC. SOCIAIS | SAL. COM ENCARGOS |  | CUSTO HORÁRIO
010101 DER | AJUDANTE | h | 0.15 | 7 | 157.3% | 18.0089 |  | 2.7013
010115 DER | ELETRICISTA | h | 0.6 | 8.3 | 157.3% | 21.3534 |  | 12.812
( B ) TOTAL | [7 empty] | 12.812
( C ) ADICIONAL DE FERRAMENTAS MANUAIS (5%) | [7 empty] | 0.6406
( D ) PRODUÇÃO DA EQUIPE | [7 empty] | 1
CUSTO UNITÁRIO DA EXECUÇÃO ( A + B + C) / D = ( E ) | [7 empty] | 117.9111
CÓD. | MATERIAIS | UNIDADE | CONSUMO |  |  | CUSTO UNITÁRIO |  | CUSTO
04619 ORSE | CABO DE ALUMINIO 0,6/1KV MULTIPLEXADO 3X1X70+70MM² | m | 1 |  |  | 52.8 |  | 52.8
( F ) TOTAL | [7 empty] | 52.8
CÓD. | SERVIÇOS | UNIDADE | CONSUMO |  |  | CUSTO UNITÁRIO |  | CUSTO
( G ) TOTAL | [7 empty] | 0
CÓD. | TRANSPORTE | D.M.T. |  | CONSUMO (t) |  | CUSTO UNITÁRIO |  | CUSTO
|  | XP | XR
( H ) TOTAL | [7 empty] | 0
CUSTO DIRETO TOTAL ( E ) + ( F ) + ( G ) + ( H ) | [7 empty] | 170.7111
BENEFÍCIOS E DESPESAS INDIRETAS |  |  |  | 33.25% |  |  |  | 56.7615
CUSTO UNITÁRIO TOTAL MENSAL | [7 empty] | 227.4726
CÓD: 034 | SERVIÇO: Retirada de poste de concreto ou aço de 9m a 12m
BASE DE CÁLCULO: DER - ABRI/23, SINAPI - MAI/23, SCO-RIO - JUN/23, ORSE - ABRI/23 |  | ESPECIFICAÇÃO: - |  |  |  | UNIDADE: und
CÓD. | EQUIPAMENTO | COND. DE TRAB. | UTILIZAÇÃO |  |  | CUSTO OPERACIONAL
|  |  | QUANT | PROD | IMPR | PROD | IMPR | CUSTO HORÁRIO
080170 DER | CAMINHAO CARR MBENZ L1620/51 C/GUIND. 6T X M | h | 1.1 | 1 | 0 | 207.6 | 13.91 | 228.36
( A ) TOTAL | [7 empty] | 228.36
CÓD. | MÃO DE OBRA SUPLEMENTAR | UNIDADE | QTDE | SAL. S/ ENC. | ENC. SOCIAIS | SAL. COM ENCARGOS |  | CUSTO HORÁRIO
010115 DER | ELETRICISTA | h | 10 | 8.3 | 157.3% | 21.3534 |  | 213.5341
( B ) TOTAL | [7 empty] | 213.5341
( C ) ADICIONAL DE FERRAMENTAS MANUAIS (5%) | [7 empty] | 10.6767
( D ) PRODUÇÃO DA EQUIPE | [7 empty] | 1
CUSTO UNITÁRIO DA EXECUÇÃO ( A + B + C) / D = ( E ) | [7 empty] | 452.5708
CÓD. | MATERIAIS | UNIDADE | CONSUMO |  |  | CUSTO UNITÁRIO |  | CUSTO
( F ) TOTAL | [7 empty] | 0
CÓD. | SERVIÇOS | UNIDADE | CONSUMO |  |  | CUSTO UNITÁRIO |  | CUSTO
( G ) TOTAL | [7 empty] | 0
CÓD. | TRANSPORTE | D.M.T. |  | CONSUMO (t) |  | CUSTO UNITÁRIO |  | CUSTO
|  | XP | XR
( H ) TOTAL | [7 empty] | 0
CUSTO DIRETO TOTAL ( E ) + ( F ) + ( G ) + ( H ) | [7 empty] | 452.5708
BENEFÍCIOS E DESPESAS INDIRETAS |  |  |  | 33.25% |  |  |  | 150.4798
CUSTO UNITÁRIO TOTAL MENSAL | [7 empty] | 603.0506
CÓD: 035 | SERVIÇO: Extensão de Rede e Comissionamento
BASE DE CÁLCULO: DER - ABRI/23, SINAPI - MAI/23, SCO-RIO - JUN/23, ORSE - ABRI/23 |  | ESPECIFICAÇÃO: - |  |  |  | UNIDADE: und
CÓD. | EQUIPAMENTO | COND. DE TRAB. | UTILIZAÇÃO |  |  | CUSTO OPERACIONAL
|  |  | QUANT | PROD | IMPR | PROD | IMPR | CUSTO HORÁRIO
0
( A ) TOTAL | [7 empty] | 0
CÓD. | MÃO DE OBRA SUPLEMENTAR | UNIDADE | QTDE | SAL. S/ ENC. | ENC. SOCIAIS | SAL. COM ENCARGOS |  | CUSTO HORÁRIO
91677 SINAPI | Engenheiro eletricista com encargos complementares | h | 1 | 101.85 | 157.3% | 149.19 |  | 149.19
( B ) TOTAL | [7 empty] | 149.19
( C ) ADICIONAL DE FERRAMENTAS MANUAIS (5%) | [7 empty] | 7.4595
( D ) PRODUÇÃO DA EQUIPE | [7 empty] | 1
CUSTO UNITÁRIO DA EXECUÇÃO ( A + B + C) / D = ( E ) | [7 empty] | 156.6495
CÓD. | MATERIAIS | UNIDADE | CONSUMO |  |  | CUSTO UNITÁRIO |  | CUSTO
( F ) TOTAL | [7 empty] | 0
CÓD. | SERVIÇOS | UNIDADE | CONSUMO |  |  | CUSTO UNITÁRIO |  | CUSTO
( G ) TOTAL | [7 empty] | 0
CÓD. | TRANSPORTE | D.M.T. |  | CONSUMO (t) |  | CUSTO UNITÁRIO |  | CUSTO
|  | XP | XR
( H ) TOTAL | [7 empty] | 0
CUSTO DIRETO TOTAL ( E ) + ( F ) + ( G ) + ( H ) | [7 empty] | 156.6495
BENEFÍCIOS E DESPESAS INDIRETAS |  |  |  | 33.25% |  |  |  | 52.086
CUSTO UNITÁRIO TOTAL MENSAL | [7 empty] | 208.7355

## SOMATORIA
OBRAS DE ILUMINAÇÃO PÚBLICA
PROJETO: 39028
ENDEREÇO: |  |  |  | BASE DE CALCULO: DER-ABR/23, SINAPI - MAI/2023, SCO-RIO - JUN/23
MUNICIPIO: SÃO DOMINGOS DO NORTE - ES
CÓD | ÓRGÃO | ITEM | DISCRIMINAÇÃO DO SERVIÇO | UNID | QTDE | PREÇO UNIT. (R$) | PREÇO TOTAL (R$)
|  | 1.0 | POSTES
001 | COMP | 1.1 | Fornecimento e instalação de poste de concreto seção circular 12m/300daN | und | 6 | 3195.71 | 19174.26
002 | COMP | 1.2 | Fornecimento e instalação de poste de concreto seção circular 12m/600daN | und | 9 | 4049.37 | 36444.33
SUB - TOTAL POSTES | [6 empty] | 55618.59
|  | 2.0 | ESTRUTURAS
003 | COMP | 2.1 | Fornecimento e instalação de materiais de estrutura de alta tensão U3 em postes de concreto seção circular 12m/300daN | und | 1 | 218.38 | 218.38
004 | COMP | 2.2 | Fornecimento e Instalação de materiais de Estrutura de Baixa Tensão SI1 em postes de concreto seção circular 12m/300daN | und | 6 | 1715.15 | 10290.9
005 | COMP | 2.3 | Fornecimento e instalação de materiais de estrutura de baixa tensão SI1 em postes de concreto seção circular 12m/600daN | und | 4 | 990.31 | 3961.24
006 | COMP | 2.4 | Fornecimento e Instalação de materiais de Estrutura de Baixa Tensão SI3 em postes de concreto seção circular 12m/600daN | und | 5 | 1053.66 | 5268.3
007 | COMP | 2.5 | Fornecimento e instalação de materiais de estrutura de média tensão CE2 em postes de concreto seção circular 12m/300daN | und | 6 | 3150.67 | 18904.02
008 | COMP | 2.6 | Fornecimento e instalação de materiais de estrutura de média tensão CE2 em postes de concreto seção circular 12m/600daN | und | 2 | 1121.38 | 2242.76
009 | COMP | 2.7 | Fornecimento e instalação de materiais de estrutura de média tensão CE3 em postes de concreto seção circular 12m/600daN | und | 2 | 3285.44 | 6570.88
010 | COMP | 2.8 | Fornecimento e instalação de materiais de estrutura de média tensão CE4 em postes de concreto seção duplo T 11/300daN | und | 3 | 1364.05 | 4092.15
011 | COMP | 2.9 | Fornecimento e instalação de materiais de estrutura de média tensão CE-TR3 em poste de concreto seção circular 12m/600daN, com transformador trifásico com potência nominal de 45kVA | und | 2 | 20553.03 | 41106.06
SUB - TOTAL ESTRUTURAS | [6 empty] | 92654.69
|  | 3.0 | LUMINÁRIAS
012 | COMP | 3.1 | Fornecimento e instalação de luminária com lâmpada LED 150W em poste de concreto seção circular 12/300daN,com relé fotoelétrico, braço e ferragens de fixação | und | 6 | 2348.71 | 14092.26
013 | COMP | 3.2 | Fornecimento e instalação de luminária com lâmpada LED 150W em poste de concreto seção circular 12/600daN,com relé fotoelétrico, braço e ferragens de fixação | und | 8 | 2312.79 | 18502.32
SUB - TOTAL LUMINÁRIAS | [6 empty] | 32594.58
|  | 4.0 | CONDUTORES
014 | COMP | 4.1 | Fornecimento e lançamento de condutor BT-3x1x70+70mm² para extensão de rede | m | 485 | 216 | 104760
015 | COMP | 4.2 | Fornecimento e lançamento de condutor nu 1x02(04)CAA para extensão de rede de alta tensão | m | 87 | 295.39 | 25698.93
016 | COMP | 4.3 | Fornecimento e lançamento de condutor protegido para extensão de rede de média tensão, seção nominal de70mm2 | m | 485 | 498.87 | 241951.95
SUB - TOTAL CONDUTORES | [6 empty] | 372410.88
|  | 5.0 | SERVIÇOS COMPLEMENTARES
0017 | COMP | 5.1 | Extensão de Rede | und | 250 | 208.74 | 52185
SUB - TOTAL RETIRADA DE EQUIPAMENTOS | [6 empty] | 52185
TOTAL GERAL | [6 empty] | 605463.74

## BDI (hidden)
DETALHAMENTO DO BDI - 2ª FAIXA EDIFICAÇÕES (Obras com valor entre R$ 330.000,00 a R$ 3.300.000,00)
PROPONENTE: | Prefeitura Municipal de Ponto Beto
OBRA: | ILUMINAÇÃO POLO EMPRESARIAL
ENDEREÇO: | POLO EMPRESARIAL
1. Regime de Contribuição Previdenciária
Sem Desoneração
2. Tipo de Intervenção
Estações e Redes de Distribuição de Energia Elétrica
3. Incidências sobre o custo
| Administração Central - AC | 4.06 | %
| Administração Local - AL | 8.19 | %
| Riscos, Seguros e Garantias Contratuais - R+S+G | 1 | %
| Despesas e Encargos Financeiros - DF | 0.61 | %
| Lucro - L | 8 | %
4 – Incidências sobre o preço de venda
| Despesas Tributárias - I | 7.65 | %
| Percentual da base de cálculo para o ISS: | 100 | %
| Alíquota do ISS (sobre a base de cálculo): | 4 | %
| COFINS | 3 | %
| PIS | 0.65 | %
| INSS | 0 | %
5 – Demonstrativo de cálculo do BDI
| BDI= { [ (1+(AC+AL+R+S+G) ]*(1+DF)*(1+L) } -1 = | 33.25%
( 1- I )
Declaro para os devidos fins que, conforme legislação tributária municipal, a base de cálculo
do ISS para Estações e Redes de Distribuição de Energia Elétrica é de 100 %, com a respectiva alíquota de 4 %
Declaro para os devidos fins que o regime de Contribuição Previdenciária adotado para
elaboração do orçamento foi Sem Desoneração, e que esta é a alternativa mais adequada para
a Administração Pública.
BDI de acordo com a Resolução Nº 366, de 22 de novembro de 2022.
Edificações
Rodovias e Ferrovias
Redes de Água, Esgoto ou Correlatas
Estações e Redes de Distribuição de Energia Elétrica
Portuárias, Marítimas e Fluviais
Note on B4: Nome do Orgão ou Empresa Executante
Note on B10: Escolha
Note on B14: 3.3.10.7.6.1 “Construção de Edifícios” enquadram-se:  a construção e reforma de edifícios, unidades habitacionais, escolas, hospitais, hotéis, restaurantes, armazéns e depósitos, edifícios para uso agropecuário, estações para trens e metropolitanos, estádios esportivos e quadras cobertas, instalações para embarque e desembarque de passageiros (em aeroportos, rodoviárias, portos, entre outros), penitenciárias e presídios, a construção de edifícios industriais (fábricas, oficinas, galpões industriais, entre outros), conforme classificação 4120-4 do CNAE 2.0;  pórticos, mirantes e outros edifícios de finalidade turística. 3.3.10.7.6.2 “Construção de Rodovias e Ferrovias” enquadram-se:  a construção e recuperação de autoestradas, rodovias e outras vias não urbanas para passagem de veículos, vias férreas de superfície ou subterrâneas (inclusive para metropolitanos), pistas de aeroportos;  a pavimentação de autoestradas, rodovias e outras vias não urbanas, construção de pontes, viadutos e túneis, a instalação de barreiras acústicas, a construção de praças de pedágio, a sinalização com pintura em rodovias e aeroportos, a instalação de placas de sinalização de tráfego e semelhantes, conforme classificação 4211-1 do CNAE 2.0;  a construção, pavimentação e sinalização de vias urbanas, ruas e locais para estacionamento de veículos, a construção de praças, pista de atletismo, campos de futebol e calçadas para pedestres, elevados, passarelas e ciclovias, metrô e VLT. 3.3.10.7.6.3 “Construção de Redes de Abastecimento de Água, Coleta de Esgoto e Construções Correlatas” enquadram-se:  a construção de sistemas para o abastecimento de água tratada - reservatórios de distribuição, estações elevatórias de bombeamento, linhas principais de adução de longa e média distância e redes de distribuição de água, a construção de redes de coleta de esgoto, inclusive de interceptores, estações de tratamento de esgoto (ETE), estações de bombeamento de esgoto (EBE), a construção de galerias pluviais (obras de micro e macrodrenagem);  as obras de irrigação (canais), a manutenção de redes de abastecimento de água tratada, a manutenção de redes de coleta e de sistemas de tratamento de esgoto, conforme classificação 4222-7 do CNAE 2.0;  a construção de estações de tratamento de água (ETA). 3.3.10.7.6.4 “Construção e Manutenção de Estações e Redes de Distribuição de Energia Elétrica” enquadram-se:  a construção de usinas, estações e subestações hidrelétricas, eólicas, nucleares, termoelétricas, a construção de redes de transmissão e distribuição de energia elétrica, inclusive o serviço de eletrificação rural;  a construção de redes de eletrificação para ferrovias e metropolitano, conforme classificação 4221-9/02 do CNAE 2.0;  a manutenção de redes de distribuição de energia elétrica, quando executada por empresa não produtora ou distribuidora de energia elétrica, conforme classificação 4221-9/03 do CNAE 2.0;  obras de iluminação pública e a construção de barragens e represas para geração de energia elétrica. 3.3.10.7.6.5 Para o tipo de obra “Portuárias, Marítimas e Fluviais” enquadram-se:  obras marítimas e fluviais, tais como, construção de instalações portuárias, construção de portos e marinas, construção de eclusas e canais de navegação (vias navegáveis), enrrocamentos, obras de dragagem, aterro hidráulico, barragens, represas e diques, exceto para energia elétrica, a construção de emissários submarinos, a instalação de cabos submarinos, conforme classificação 4291-0 do CNAE 2.0;  a construção de píeres e outras obras com influência direta de cursos d’água.
Note on C18: ADMINISTRAÇÃO CENTRAL Diretoria e secretarias Suprimentos e Compras Financeiro, incluindo Tesouraria e Contabilidade Jurídico Recursos Humanos Planejamento e Orçamentos Comercial Apoio e Deposito Despesas de instalação do Escritório Central Seguros do Escritório Central e Deposito Taxas para funcionamento Material de consumo (limpeza, higiene, escritório). Consumo de energia, água, telefone etc. Estes custos incidem na obra, pois a operação de uma empresa que tem em sua sede, uma estrutura montada para atender TODAS as obras em andamento é um custo que deverá ser reembolsado pela obra. A valoração destes custos deveria ser enfocada em função do faturamento anual da empresa, porém nem sempre estes dados estão disponíveis no momento de estabelecer-se o DI. Desta forma, usualmente rateia-se os custos acima do escritório central para a obra. Varia de empresa para empresa. Quando não é levantado são sugeridos valores entre 2% e 8% sobre o custo direto de produção (CD).
Note on C19: Compreende os imprevistos que são ocasionados na obra, feriados extraordinários, substituição de materiais por outros de melhor qualidade, etc. TIPOS DE IMPREVISTOS FORÇA MAIOR: NATURAIS:ENCHENTES, RAIOS, VENDAVAIS ECONÔMICOS:CRIAÇAO DE NOVOS IMPOSTOS, JORNADAS DE TRABALHO DIFERENTES SÓCIO-POLÍTICOS: GREVES, GUERRAS, SAQUES DE PREVISIBILIDADE RELATIVA: NATURAIS:CHEIAS, CHUVAS ECONÔMICOS:ATRASO DE PAGAMENTO, AUMENTO DA INFLAÇÃO, ATRASOS DE TERCEIROS HUMANOS: VARIAÇÕES DE PRODUTIVIDADE, INTERRUPÇÕES DE TRABALHO, ACORDOS JUDICIAIS DE QUESTÕES TRABALHISTAS ALEATÓRIOS: DE DIFÍCIL PREVISÃO, TAIS COMO ACIDENTES, SUBSTITUIÇÕES DE MATERIAIS, FURTOS, PERDA DE MATERIAL POR VANDALISMO, ETC.
Note on C21: Remuneração de recursos investidos pelo contratado na execução da obra em benefício de contratante. Se o contratante não dá um adiantamento para o início da obra, o contratado deverá investir um capital sobre o qual terá uma despesa financeira correspondente ao prazo entre o desembolso e o recebimento (consideramos 30 dias). É sugerido adotar o valor dos rendimentos do CDB.
Note on C22: O lucro de uma determinada obra é o resultado financeiro positivo resultante da diferença entre todas as receitas e das despesas da obra. Este valor, após o recolhimento do Imposto de renda é o lucro da Empresa, ou sua remuneração.
Note on C26: Referem-se aos tributos ou impostos cobrados sobre a receita total da obra e compreendem os impostos citados nas colunas abaixo. Segundo recomendação do TCU (Tribunal de Contas da União) o IRPJ (Imposto de Renda Pessoa Jurídica) e CSLL (Contribuição Social Sobre o Lucro Líquido) não devem ser incluídos nos orçamentos de obras, já que estão relacionados com o desempenho financeiro da empresa e não com a execução do serviço de construção civil que está sendo orçado.
Note on C29: COFINS (Contribuição para Financiamento da Seguridade Socia Financia a seguridade social pelo sistema S (SESC, SESI, SENAC, SENAI, SEST, SENAT, SENAR E SEBRAE).
Note on C30: PIS (Programa de Integração Social) - 0,65% : Financia o pagamento do seguro desemprego e do abono dos trabalhadores que ganham até dois salários mínimos, bem como o financiamento de programas de desenvolvimento econômico.

## Planilha1 (hidden)
CÓD: 067 | SERVIÇO: Fornecimento e instalação de poste de concreto seção circular 12m/300daN
BASE DE CÁLCULO: DER - NOV/22, SINAPI - NOV/22, SCO-RIO - NOV/22, ORSE - NOV/22 |  | ESPECIFICAÇÃO: - |  |  |  | UNIDADE: und
CÓD. | EQUIPAMENTO | COND. DE TRAB. | UTILIZAÇÃO |  |  | CUSTO OPERACIONAL
|  |  | QUANT | PROD | IMPR | PROD | IMPR | CUSTO HORÁRIO
080125 DER | BETONEIRA 320 L | h | 1.5 | 0.6 | 0.4 | 42.56 | 16.89 | 48.438
080170 DER | CAMINHAO CARR MBENZ L1620/51 C/GUIND. 6T X M | h | 1.8 | 1 | 0 | 232.13 | 13.91 | 417.834
( A ) TOTAL | [7 empty] | 466.272
CÓD. | MÃO DE OBRA SUPLEMENTAR | UNIDADE | QTDE | SAL. S/ ENC. | ENC. SOCIAIS | SAL. COM ENCARGOS |  | CUSTO HORÁRIO
010139 DER | PEDREIRO | h | 4.8 | 8.3 | 157.3% | 21.3534 |  | 102.5
010146 DER | SERVENTE | h | 4.8 | 6.16 | 157.3% | 15.8478 |  | 76.07
( B ) TOTAL | [7 empty] | 178.57
( C ) ADICIONAL DE FERRAMENTAS MANUAIS (5%) | [7 empty] | 8.93
( D ) PRODUÇÃO DA EQUIPE | [7 empty] | 1
CUSTO UNITÁRIO DA EXECUÇÃO ( A + B + C) / D = ( E ) | [7 empty] | 653.77
CÓD. | MATERIAIS | UNIDADE | CONSUMO |  |  | CUSTO UNITÁRIO |  | CUSTO
00000370 SINAPI | AREIA MEDIA | m3 | 0.08 |  |  | 75 |  | 6
00013284 SINAPI | CIMENTO PORTLAND DE ALTO FORNO (AF) CP III-40 | kg | 38 |  |  | 0.74 |  | 28.12
00004718 SINAPI | PEDRA BRITADA N. 2 | m3 | 0.14 |  |  | 126.56 |  | 17.72
MAT111100 SCO-RIO | POSTE DE CONCRETO, RETO, COM SECAO CIRCULAR, TIPO LEVE, COMPRIMENTO DE 12M | und | 1 |  |  | 1800 |  | 1800
( F ) TOTAL | [7 empty] | 1851.84
CÓD. | SERVIÇOS | UNIDADE | CONSUMO |  |  | CUSTO UNITÁRIO |  | CUSTO
030101 DER | ESCAVAÇÃO MANUAL EM MATERIAL DE 1A. CATEGORIA, ATÉ 1.50 M DE PROFUNDIDADE | m3 | 1.1451 |  |  | 51.51 |  | 58.98
030210 DER | ATERRO COMPACTADO UTILIZANDO COMPACTADOR DE PLACA VIBRATÓRIA COM REAPROVEITAMENTO DO MATERIAL | m3 | 0.11 |  |  | 27.97 |  | 3.08
( G ) TOTAL | [7 empty] | 62.06
CÓD. | TRANSPORTE | D.M.T. |  | CONSUMO (t) |  | CUSTO UNITÁRIO |  | CUSTO
|  | XP | XR
( H ) TOTAL | [7 empty] | 0
CUSTO DIRETO TOTAL ( E ) + ( F ) + ( G ) + ( H ) | [7 empty] | 2567.67
BENEFÍCIOS E DESPESAS INDIRETAS |  |  |  | 31.01% |  |  |  | 796.2345
CUSTO UNITÁRIO TOTAL MENSAL | [7 empty] | 3363.9045
CÓD: 068 | SERVIÇO: Fornecimento e instalação de poste de concreto seção circular 12m/600daN
BASE DE CÁLCULO: DER - NOV/22, SINAPI - NOV/22, SCO-RIO - NOV/22, ORSE - NOV/22 |  | ESPECIFICAÇÃO: - |  |  |  | UNIDADE: und
CÓD. | EQUIPAMENTO | COND. DE TRAB. | UTILIZAÇÃO |  |  | CUSTO OPERACIONAL
|  |  | QUANT | PROD | IMPR | PROD | IMPR | CUSTO HORÁRIO
080125 DER | BETONEIRA 320 L | h | 1.7 | 0.6 | 0.4 | 42.56 | 16.89 | 54.8964
080170 DER | CAMINHAO CARR MBENZ L1620/51 C/GUIND. 6T X M | h | 1.8 | 1 | 0 | 232.13 | 13.91 | 417.834
( A ) TOTAL | [7 empty] | 472.7304
CÓD. | MÃO DE OBRA SUPLEMENTAR | UNIDADE | QTDE | SAL. S/ ENC. | ENC. SOCIAIS | SAL. COM ENCARGOS |  | CUSTO HORÁRIO
010139 DER | PEDREIRO | h | 4.9 | 8.3 | 157.3% | 21.3534 |  | 93.66
010146 DER | SERVENTE | h | 4.9 | 7 | 157.3% | 18.0089 |  | 69.46
( B ) TOTAL | [7 empty] | 163.12
( C ) ADICIONAL DE FERRAMENTAS MANUAIS (5%) | [7 empty] | 8.16
( D ) PRODUÇÃO DA EQUIPE | [7 empty] | 1
CUSTO UNITÁRIO DA EXECUÇÃO ( A + B + C) / D = ( E ) | [7 empty] | 644.01
CÓD. | MATERIAIS | UNIDADE | CONSUMO |  |  | CUSTO UNITÁRIO |  | CUSTO
00000370 SINAPI | AREIA MEDIA | m3 | 0.24 |  |  | 75 |  | 18
00013284 SINAPI | CIMENTO PORTLAND DE ALTO FORNO (AF) CP III-40 | kg | 115 |  |  | 0.74 |  | 85.1
00004718 SINAPI | PEDRA BRITADA N. 2 | m3 | 0.4 |  |  | 126.56 |  | 50.62
04647 ORSE | POSTE CIRCULAR DE CONCRETO 12/600 | und | 1 |  |  | 2389.82 |  | 2389.82
( F ) TOTAL | [7 empty] | 2543.54
CÓD. | SERVIÇOS | UNIDADE | CONSUMO |  |  | CUSTO UNITÁRIO |  | CUSTO
030101 DER | ESCAVAÇÃO MANUAL EM MATERIAL DE 1A. CATEGORIA, ATÉ 1.50 M DE PROFUNDIDADE | m3 | 1.2 |  |  | 51.51 |  | 61.81
030210 DER | ATERRO COMPACTADO UTILIZANDO COMPACTADOR DE PLACA VIBRATÓRIA COM REAPROVEITAMENTO DO MATERIAL | m3 | 0.15 |  |  | 27.97 |  | 4.2
( G ) TOTAL | [7 empty] | 66.01
CÓD. | TRANSPORTE | D.M.T. |  | CONSUMO (t) |  | CUSTO UNITÁRIO |  | CUSTO
|  | XP | XR
( H ) TOTAL | [7 empty] | 0
CUSTO DIRETO TOTAL ( E ) + ( F ) + ( G ) + ( H ) | [7 empty] | 3253.56
BENEFÍCIOS E DESPESAS INDIRETAS |  |  |  | 31.01% |  |  |  | 1008.929
CUSTO UNITÁRIO TOTAL MENSAL | [7 empty] | 4262.489