## Planilha Geral
PREFEITURA MUNICIPAL DE SÃO DOMINGOS DO NORTE - ES SECRETARIA MUNICIPAL DE OBRAS
PLANILHA ORÇAMENTARIA
PAVIMENTAÇÃO DE DIVERSAS RUAS DO MUNICÍPIO |  |  |  | BDI considerado = 28,61% |  |  | 1.2861
Local: São Domingos do Norte - ES |  |  |  | ENCARGOS SOCIAIS DESONERADOS =90,92%.
Responsável Técnico: Fabrício Bezerra Carlos de Souza - Arquiteto e Urbanista CAU A 50980-9
BAIRRO : DIVERSOS |  |  | DATA : JANEIRO DE 2016
ITEM | REFER. | CÓDIGO | DESCRIÇÃO | UNID. | QUANT. | PREÇO UNIT. | PREÇO TOTAL
1 |  |  | SERVIÇOS PRELIMINARES
1.1 | SINAPI | 74209/001 | PLACA DE OBRA EM CHAPA DE ACO GALVANIZADO | m² | 10 | 356.7127 | 3567.1 |  | 3467
1.2 | SINAPI | 74210/001 | BARRACAO PARA DEPOSITO EM TABUAS DE MADEIRA, COBERTURA EM FIBROCIMENTO 4 MM, INCLUSO PISO ARGAMASSA TRAÇO 1:6 (CIMENTO E AREIA) | m² | 8 | 466.8029 | 3734.4 |  | 3629.6 | #VALUE!
1.3 | COMP |  | ADMINISTRAÇÃO LOCAL | UNID. | 1 | 82598.4864 | 82598.4864 |  | 80280 | #VALUE!
1.4 | SINAPI | 78472 | SERVICOS TOPOGRAFICOS PARA PAVIMENTACAO, INCLUSIVE NOTA DE SERVICOS, A COMPANHAMENTO E GREIDE | m² | 6117.95 | 0.39869 | 2447.18 |  | 2373.205 | #VALUE! | #VALUE!
SUBTOTAL | [6 empty] | 92347.1664 |  | 89749.805
TOTAL ÍTEM 1 | [6 empty] | 92347.1664 |  | 89749.805
2 |  |  | TERRAPLENAGEM
2.1 | DER/ES | 41326 | Transporte horizontal com trator de lâmina de material de 1ª cat. DMTaté 50m | m³ |  | PMSDN
2.2 | DER/ES | 40107 | Compactação de aterros 100% PN | m³ |  | PMSDN
2.3 | SINAPI | 72897 | Índice de preço para remoção de entulho decorrente da execução de obras (Classe A CONAMA - NBR 10.004 - Classe II-B), incluindo aluguel da caçamba, carga, transporte e descarga em área licenciada | m³ |  | PMSDN
2.4 | DER-ES | 40752 | Regularização e compactação de sub leito 100%PN espessura H= 20cm | m² |  | PMSDN
SUBTOTAL | [6 empty] | 0
TOTAL ÍTEM 2 | [6 empty] | 0
3 |  |  | DRENAGEM
3.1 |  |  | DRENAGEM
3.1.1 | SINAPI | 73763/004 | MEIO-FIO E SARJETA CONJUGADOS DE CONCRETO 15 MPA, 35 CM BASE X 30 CM ALTURA, MOLDADO "IN LOCO" COM EXTRUSORA | m | 1366.71 | 32.847 | 44896.4235 |  | 44892.3152 | 4.1083 |  | 848.79
3.1.2 | DER-ES | 40680 | Descida d'água concreto simples (degraus) c/ caiação (DSA-03) degrau | m | 68.55 | 327.52 | 22451.496 |  | 22451.496 | 0 |  | 65.55
3.1.3 | SINAPI | 83690 | DISSIPADOR DE ENERGIA EM PEDRA ARGAMASSADA ESPESSURA 6CM INCL MATERIAIS E COLOCACAO MEDIDO P/ VOLUME DE PEDRA ARGAMASSADA | m³ | 5.13 | 463.4333 | 2377.3959 |  | 2377.4127 | -0.016796 |  | 0.83
3.2.4 | DER-ES | 40426 | Corpo BSTC diâmetro 0,60 m C.S. MF inclusive escavação, reaterro e transporte do tubo | m | 294.03 | 220.71 | 64895.3613 |  | 64895.3613 | 0 |  | 130.22
3.1.5 | SINAPI | 83532 | LASTRO DE CONCRETO, PREPARO MECANICO | m³ | 21.9336 | 385.3156 | 8451.4548 |  | 8451.3574 | 0.097385 |  | 28.97
3.1.6 | SINAPI | 73714 | CAIXA PARA RALO C OM GRELHA FOFO 135 KG DE ALV TIJOLO MACICO (7X10X20) PAREDES DE UMA VEZ (0.20 M) DE 0.90X1.20X1.50 M (EXTERNA) COM ARGAMASSA 1:4 CIMENTO:AREIA, BASE CONC FCK=10 MPA, EXCLUSIVE ESCAVACAO E REATERRO. | und | 9 | 1549.982 | 13949.82 |  | 13949.838 | -0.017982
3.1.7 | DER-ES | 40417 | Corpo BSTC diâmetro 0,20 m C.S. MF inclusive escavação, reaterro e transporte do tubo | m | 19.56 | 81.25 | 1589.25 |  | 1589.25 | 0
3.1.8 | DER-ES | 40555 | Poço de visita (tubo D->0,80 m) H->1,90 m com tampão F.F.A.P., inclusive escavação e transporte do tampão | und | 12 | 3586.0173 | 43032.24 |  | 43032.2077 | 0.03227
SUBTOTAL | [6 empty] | 201643.4415 |  | 201639.2382 | 4.2032
0
3.2 |  |  | TRINCHEIRA | [6 empty] | 0
3.2.1 | COMP. |  | Trincheira de concreto com profundidade de 1,50m e largura de 1,50m, grelha em vergalhão de 25mm e perfil I ou H laminado. | m | 39.58 | 3550.4014 | 140524.8893 |  | 140524.8893 | 0
SUBTOTAL | [6 empty] | 140524.8893 |  | 140524.8893 | 0
TOTAL ÍTEM 3 | [6 empty] | 342168.3308 |  | 342164.1276 | 4.2032
0
4 |  |  | PAVIMENTAÇÃO | [6 empty] | 0
4.1 | SINAPI | 92394 | EXECUÇÃO DE PAVIMENTO EM PISO INTERTRAVADO, COM BLOCO SEXTAVADO DE 25 X 25 CM, ESPESSURA 8 CM. AF_12/2015 | m² | 6117.95 | 54.0805 | 330858.736 |  | 330861.8256 | -3.0896
4.2 | SINAPI | 73789/002 | MEIO-FIO DE CONCRETO MOLDADO NO LOCAL, USINADO 15 MPA, COM 0,30 M ALTURA X 0,15 M BASE, REJUNTE EM ARGAMASSA TRACO 1:3,5 (CIMENTO E AREIA) | m | 1093.66 | 24.3073 | 26586.8746 |  | 26583.9108 | 2.9638
4.3 | SINAPI | 73892/001 | EXECUÇÃO DE PASSEIO (CALÇADA) EM CONCRETO (CIMENTO/AREIA/SEIXO ROLADO), PREPARO MECÂNICO, ESPESSURA 7CM, COM JUNTA DE DILATAÇÃO EM MADEIRA,INCLUSO LANÇAMENTO E ADENSAMENTO | m² | 907.72 | 43.1229 | 39140.8864 |  | 39143.5487 | -2.6623
4.4 | DER-ES | 41246 | Rampa de pedestres, com piso em ladrilho hidráulico podotátil | m | 14.16 | 43.95 | 622.332 |  | 622.332 | 0
4.6 | DER-ES | 40867 | Demolição e remoção de pavimento asfáltico | m² | 157.6 | 2.18 | 343.568 |  | 343.568 | 0
4.7 | DER-ES | 40870 | Micro revestimento asfáltico à frio inclusive fornecimento e transporte comercial do material betuminoso | m² | 1348 | 9.4819 | 12779.04 |  | 12781.6639 | -2.6239
SUBTOTAL | [6 empty] | 410331.437 |  | 410336.849 | -5.412
TOTAL ÍTEM 4 | [6 empty] | 410331.437 |  | 410336.849 | -5.412
0
5.0 |  |  | SINALIZAÇÃO | [6 empty] | 0
5.1 | DER-ES | 40145 | Sinalização vertical, inclusive transporte de placa sinalização e madeira | m² | 4.0338 | 401.26 | 1618.6026 |  | 1618.6026 | 0
SUBTOTAL | [6 empty] | 1618.6026 |  | 1618.6026 | 0
TOTAL ÍTEM 5 | [6 empty] | 1618.6026 |  | 1618.6026 | 0
0
6.0 |  |  | DIVERSOS | [6 empty] | 0
6.1 | IOPES | 200307 | Fornecimento e espalhamento de terra vegetal | m³ | 1.265 | 102.4218 | 129.5613 |  | 129.5636 | -0.0023291
6.2 | SINAPI | 85180 | PLANTIO DE GRAMA ESMERALDA EM ROLO | m² | 12.65 | 13.3626 | 169.004 |  | 169.0366 | -0.032624
6.3 | SINAPI | 85233 | ESCADA EM CONCRETO ARMADO, FCK = 15 MPA, MOLDADA IN LOCO | m³ | 15.021 | 2174.7694 | 32667.2202 |  | 32667.2108 | 0.0093431
6.4 | SINAPI | 74072/001 | CORRIMAO EM TUBO ACO GALVANIZADO 3/4" COM BRACADEIRA | m | 48.14 | 65.1538 | 3136.321 |  | 3136.5052 | -0.18418
6.5 | IOPES | 200715 | Mureta em alvenaria de blocos cerâmicos 10x20x20cmm, h=0.60cm, para fechamento de quadra, compilaretes de travamento em concreto armado a cada 3m, inclusive chapisco | m² | 24.64 | 126.6431 | 3120.4096 | 126.6431 | 3120.4859 | -0.07632
SUBTOTAL | [6 empty] | 39222.5161 |  | 39222.8022 | -0.28611
TOTAL ÍTEM 6 | [6 empty] | 39222.5161 |  | 39222.8022 | -0.28611
0
7.0 |  |  | PLACA DE INAUGURAÇÃO | [6 empty] | 0
7.1 | SINAPI | 84122 | PLACA INAUGURACAO EM ALUMINIO 0,40X0,60M FORNECIMENTO E COLOCACAO | und | 1 | 804.7128 | 804.7128 |  | 782.125 | 22.5878
7.2 | SINAPI | 73972/002 | CONCRETO FCK=20MPA, VIRADO EM BETONEIRA, SEM LANCAMENTO | m³ | 0.0465 | 377.1102 | 17.5356 |  | 17.0434 | 0.49221
SUBTOTAL | [6 empty] | 822.2484 |  | 799.1684 | 23.08
TOTAL ÍTEM 7 | [6 empty] | 822.2484 |  | 799.1684 | 23.08
0
TOTAL GERAL | [6 empty] | 886510.3012 |  | 883891.3547 | 2618.9465
0
FABRÍCIO BEZERRA CARLOS DE SOUZA | [8 empty] | 1056663.16
ARQUITETO E URBANISTA | [8 empty] | 170152.8588
CAU - A 50980-9
31259.0412
#VALUE!
#VALUE!

## Cronograma
PREFEITURA MUNICIPAL DE SÃO DOMINGOS DO NORTE - ES SECRETARIA MUNICIPAL DE OBRAS
CRONOGRAMA FÍSICO FINANCEIRO
Empreendimento: PAVIMENTAÇÃO DE DIVERSAS RUAS DO MUNICÍPIO DATA: MARÇO DE 2016
RUA | EXEC. | Valor Total | PERÍODO DE EXECUÇÃO
| % | R$ | MÊS 1 |  | MÊS 2 |  | MÊS 3 |  | MÊS 4 |  | MÊS 5 |  | MÊS 6
|  |  | % | Valor | % | Valor | % | Valor | % | Valor | % | Valor | % | Valor
SERVIÇOS PRELIMINARES | 10.42% | 92347.1664 | 28.3% | 26134.2481 | 14.34% | 13242.5837 | 14.34% | 13242.5837 | 14.34% | 13242.5837 | 14.34% | 13242.5837 | 14.34% | 13242.5837 | 100%
PÓLO BOA SORTE | 31.77% | 281664.203 | 80% | 225331.3624 | 20% | 56332.8406 |  | 0 |  | 0 |  | 0 |  | 0 | 100%
FRANCISCO SCHIMIT BERGUE | 6.022% | 53388.9297 |  | 0 |  | 0 |  | 0 |  | 0 |  | 0 | 100% | 53388.9297 | 100%
JOSÉ CALEGARI | 6.314% | 55974.6218 |  | 0 |  | 0 |  | 0 | 100% | 55974.6218 |  | 0 |  | 0 | 100%
PROJETADA 2 | 19.08% | 169172.7743 |  | 0 | 80% | 135338.2194 | 20% | 33834.5549 |  | 0 |  | 0 |  | 0 | 100%
PROJETADA 12 | 2.159% | 19142.5237 |  | 0 |  | 0 |  | 0 |  | 0 | 100% | 19142.5237 |  | 0 | 100%
PROJETADA 90 | 4.476% | 39679.4531 |  | 0 |  | 0 | 100% | 39679.4531 |  | 0 |  | 0 |  | 0 | 100%
PROJETADA 91 | 3.431% | 30419.8887 |  | 0 |  | 0 |  | 0 | 100% | 30419.8887 |  | 0 |  | 0 | 100%
THEREZA | 3.062% | 27146.1209 |  | 0 |  | 0 |  | 0 |  | 0 |  | 0 | 100% | 27146.1209 | 100%
RUA DO CEMITÉRIO | 13.17% | 116752.3661 |  | 0 |  | 0 | 50% | 58376.183 | 50% | 58376.183 |  | 0 |  | 0 | 100%
PLACA DE INAUGURAÇÃO | 0.09275% | 822.2484 |  | 0 |  | 0 |  | 0 |  | 0 |  | 0 | 100% | 822.2484 | 100%
Total | 100% | 886510.2961 | 28.37% | 251465.6105 | 23.11% | 204913.6437 | 16.37% | 145132.7747 | 17.82% | 158013.2772 | 3.653% | 32385.1074 | 10.67% | 94599.8827
Total Acumulado |  | 886510.2961 | 28.37% | 251465.6105 | 51.48% | 456379.2542 | 67.85% | 601512.0289 | 85.68% | 759525.3061 | 89.33% | 791910.4134 | 100% | 886510.2961
FABRÍCIO BEZERRA CARLOS DE SOUZA
ARQUITETO E URBANISTA - CAU - A 50980-9

## Trincheira drenante
COMPOSIÇÃO ANALÍTICA DE PREÇO UNITÁRIO
Tabela de Preços: Referencial de Preços Junho 2015 com BDI=29,63% e L.S.C.=128,33 (Resolução SETOP Nº 01/2016)
DESCRIÇÃO DO SERVIÇO |  |  | ITEM |  | UNIDADE |  | DATA BASE
Trincheira de concreto com profundidade de 1,50m e largura de 1,50m, grelha em vergalhão de 25mm e perfil I ou H laminado. |  |  | 43095 DER-ES |  | M |  | Junho / 2015
(A)Equipamento | Código padrão | Quantidade | Ut. Pr | Ut. Impr | Vl. Hr. Prod |  | Vl. Hr. Imp |  | Custo Horário
TOTAL A | [8 empty] | 0
(B)Mão-de-Obra | Código padrão | Eq. Salarial | Encargos(%) | Sal/Hora |  | Consumo |  |  | Custo Horário
Encarregado de O.A.C. | 20060 | 2.26 | 128.33 | 19.01 |  | 0.3 |  |  | 5.703
Pedreiro de O.A.C. | 20109 | 1.24 | 128.33 | 10.43 |  | 0.5 |  |  | 5.205
Servente | 20002 | 1 | 128.33 | 8.41 |  | 8 |  |  | 67.28
Soldador | 20005 |  | 128.33 | 16.49 |  | 1.3 |  |  | 21.437
TOTAL B | [8 empty] | 99.625
(C)Itens de Incidência | Código padrão | % | M. O. | Equip. |  | Mat. |  |  | Custo
Ferramentas manuais | 2000 | 5 | X | [5 empty] | 3.9
TOTAL C | [8 empty] | 1.31
|  |  | Custo Horário da Execução (A) + (B) + (C) | [5 empty] | 100.935
|  |  | (D) Produção da Equipe | [5 empty] | 1
|  |  | (E) Custo Unitário da Execução [(A) + (B) + (C)] / (D) | [5 empty] | 100.935
(F)Materiais | Código padrão | Unid. | Custo Unitário |  |  | Consumo |  |  | Custo Unitário
CANTONEIRA DE FERRO 3/16" X 1.1/4" X 1.1/4" | 049666 IOPES | m | 7.92 |  |  | 5 |  |  | 39.6
ACO CA-50, 25,0 MM, VERGALHAO | 00000028 SINAPI | kg | 3.86 |  |  | 115.59 |  |  | 446.1774
PERFIL "I" DE ACO LAMINADO, "I" 152 X 22 | 00004767 SINAPI | m | 145.33 |  |  | 6 |  |  | 871.98
TOTAL F | [8 empty] | 1357.7574 |  | concreto | magro | forma | ferragem | escavação
[10 empty] | trecheira 1 | 3 | 0.075 | 8.5 | 56.175 | 3.456 | 10 | 6.6667 | 37 | 21.3333 | 11.3333 | 53.2667 | 3.7 | 3.2 | 4.7
(G)Serviços | Código padrão | Unid. | Custo Unitário |  |  | Consumo |  |  | Custo Unitário
Aço CA-50, fornecimento, dobragem e colocação nas formas (preço médio das bitolas) | 40376 | kg | 6.28 |  |  | 56.175 |  |  | 352.779
Concreto estrutural fck = 15,0 MPa, tudo incluído | 40358 | m³ | 420.42 |  |  | 0.7 |  |  | 294.294
LASTRO DE CONCRETO, PREPARO MECANICO | 83532 (SINAPI) | m³ | 299.6 |  |  | 0.075 |  |  | 22.47
LASTRO DE BRITA | 74164/004 (SINAPI) | m³ | 80.65 |  |  | 0.225 |  |  | 18.1462
Formas planas de madeira com 02 (dois) reaproveitamentos, inclusive fornecimento e transporte das madeiras | 40312 | m² | 60.85 |  |  | 8.5 |  |  | 517.225
Escavação mecânica em material de 1ª cat. H= 0,00 a 1,50 m | 40282 | m³ | 7.83 |  |  | 2.88 |  |  | 22.5504
Escavação mecânica em material de 1ª cat. H= 1,50 a 3,00 m | 40312 | m³ | 8.61 |  |  | 0.576 |  |  | 4.9594
Reaterro de cavas c/ compactação mecânica (compactador manual) | 40303 | m³ | 25.21 |  |  | 2.756 |  |  | 69.4788
TOTAL G | [8 empty] | 1301.9028
(H)Itens de Transporte | Código padrão | Unid. | Fórmula | X1 | X2 | X3 | Custo | Consumo | Custo Unit.
TOTAL H | [8 empty] | 0
|  |  | Custo Direto Total (E) + (F) + (G) + (H) | [5 empty] | 2760.5952
|  |  | BDI:28,61% | [5 empty] | 28.61
|  |  | Preço Unitário Total | [5 empty] | 3550.4014
FABRÍCIO BEZERRA CARLOS DE SOUZA
ARQUITETO E URBANISTA
CAU - A 50980-9

## Rua Polo
PREFEITURA MUNICIPAL DE SÃO DOMINGOS DO NORTE - ES SECRETARIA MUNICIPAL DE OBRAS
PLANILHA ORÇAMENTÁRIA
PAVIMENTAÇÃO DA RUA DE ACESSO DO PÓLO BOA SORTE |  |  |  | BDI considerado = 25%
Tabelas Referenciais :
Local: São Domingos do Norte - ES |  |  |  | SINAPI - ENCARGOS SOCIAIS DESONERADOS =90,92% DATA DE REFERÊNCIA TÉCNICA - JANEIRO DE 2016
Responsável Técnico: Fabrício Bezerra Carlos de Souza - Arquiteto e Urbanista CAU A 50980-9 |  |  |  | ATUALIZAÇÃO DA DATA BASE DO DER-ES PELA VARIAÇÃO DE UM ÍNDICE FINANCEIRO NO PERÍODO DE JUNHO DE 2015 ATE JANEIRO 2016 INCC-DI = FATOR DE MULTIPLICAÇÃO = 1,0755
BAIRRO : PÓLO BOA SORTE |  |  | DATA : MARÇO DE 2016
ITEM | REFER. | CÓDIGO | DESCRIÇÃO | UNID. | QUANT. | PREÇO UNITÁRIO | PREÇO TOTAL |  | 1.2861
1 |  |  | SERVIÇOS PRELIMINARES
TOTAL ITEM 1 | [7 empty] | #VALUE!
2 |  |  | TERRAPLENAGEM
2.1 | DER/ES | 41326 | Transporte horizontal com trator de lâmina de material de 1ª cat. DMTaté 50m | m³ |  | PMSDN |  | #N/A |  | #N/A | #N/A
2.2 | DER/ES | 40107 | Compactação de aterros 100% PN | m³ |  | PMSDN |  | #N/A |  | #N/A | #N/A
2.3 | SINAPI | 72897 | Índice de preço para remoção de entulho decorrente da execução de obras (Classe A CONAMA - NBR 10.004 - Classe II-B), incluindo aluguel da caçamba, carga, transporte e descarga em área licenciada | m³ |  | PMSDN |  | #N/A |  | #N/A | #N/A
2.4 | DER-ES | 40752 | Regularização e compactação de sub leito 100%PN espessura H= 20cm | m² |  | PMSDN
SUBTOTAL | [6 empty] | 0 | #N/A |  |  | #N/A
TOTAL ITEM 2 | [6 empty] | 0 | #VALUE!
3 |  |  | DRENAGEM | [7 empty] | 0
3.1 |  |  | DRENAGEM
3.1.1 | SINAPI | 73763/004 | MEIO-FIO E SARJETA CONJUGADOS DE CONCRETO 15 MPA, 35 CM BASE X 30 CM ALTURA, MOLDADO "IN LOCO" COM EXTRUSORA | m | 294.22 | 32.847 | 9664.2426
3.1.2 | DER-ES | 40680 | Descida d'água concreto simples (degraus) c/ caiação (DSA-03) degrau | m | 31.86 | 327.52 | 10434.7872 | #N/A |  | #N/A
3.1.3 | SINAPI | 83690 | DISSIPADOR DE ENERGIA EM PEDRA ARGAMASSADA ESPESSURA 6CM INCL MATERIAIS E COLOCACAO MEDIDO P/ VOLUME DE PEDRA ARGAMASSADA | m³ | 4.98 | 463.4333 | 2307.8977
3.1.4 | DER-ES | 40426 | Corpo BSTC diâmetro 0,60 m C.S. MF inclusive escavação, reaterro e transporte do tubo | m | 5.56 | 220.71 | 1227.1476
3.1.5 | SINAPI | 83532 | LASTRO DE CONCRETO, PREPARO MECANICO | m³ | 21.9336 | 385.3156 | 8451.3574
SUBTOTAL | [6 empty] | 32085.4324 | #N/A
3.2 |  |  | TRINCHEIRA
3.2.1 | COMP. |  | Trincheira de concreto com profundidade de 1,70m e largura de 1,50m, grelha em vergalhão de 25mm e perfil I ou H laminado. | m | 21.18 | 3550.4014 | 75197.5027
SUBTOTAL | [6 empty] | 75197.5027 | #REF!
TOTAL ITEM 3 | [6 empty] | 107282.9351 | #VALUE!
4 |  |  | PAVIMENTAÇÃO
4.1 | DER-ES | 40752 | Regularização e compactação de sub leito 100%PN espessura H= 20cm | m² | #REF! |  | #REF! | #N/A |  | #N/A
4.1 | SINAPI | 92394 | EXECUÇÃO DE PAVIMENTO EM PISO INTERTRAVADO, COM BLOCO SEXTAVADO DE 25 X 25 CM, ESPESSURA 8 CM. AF_12/2015 | m² | 2680.25 | 54.0805 | 144949.2735 | #N/A |  | #N/A | #VALUE!
4.2 | SINAPI | 73789/002 | MEIO-FIO DE CONCRETO MOLDADO NO LOCAL, USINADO 15 MPA, COM 0,30 M ALTURA X 0,15 M BASE, REJUNTE EM ARGAMASSA TRAÇO 1:3,5 (CIMENTO E AREIA) | m | 453.56 | 24.3073 | 11024.8145 | #N/A |  | #N/A
4.3 | SINAPI | 73892/001 | EXECUÇÃO DE PASSEIO (CALÇADA) EM CONCRETO (CIMENTO/AREIA/SEIXO ROLADO), PREPARO MECÂNICO, ESPESSURA 7CM, COM JUNTA DE DILATAÇÃO EM MADEIRA,INCLUSO LANÇAMENTO E ADENSAMENTO | m² | 416.37 | 43.1229 | 17955.0956
SUBTOTAL | [6 empty] | 173929.1836 | #N/A
TOTAL ITEM 4 | [6 empty] | 173929.1836 | #N/A
5.0 |  |  | SINALIZAÇÃO
5.1 | DER-ES | 40145 | Sinalização vertical, inclusive transporte de placa sinalização e madeira | m² | 1.1304 | 401.26 | 453.5843
SUBTOTAL | [6 empty] | 453.5843
TOTAL ITEM 5 | [6 empty] | 453.5843
TOTAL GERAL | [6 empty] | 281664.203 | #VALUE!
FABRÍCIO BEZERRA CARLOS DE SOUZA
ARQUITETO E URBANISTA
CAU - A 50980-9

## Rua Francisco Schimit
PREFEITURA MUNICIPAL DE SÃO DOMINGOS DO NORTE - ES SECRETARIA MUNICIPAL DE OBRAS
PLANILHA ORÇAMENTARIA
PAVIMENTAÇÃO DA RUA FRANCISCO SCHIMIT BERGUE |  |  |  | BDI considerado = 25%
Tabelas Referenciais :
Local: São Domingos do Norte - ES |  |  |  | SINAPI - ENCARGOS SOCIAIS DESONERADOS =90,92% DATA DE REFERÊNCIA TÉCNICA - JANEIRO DE 2016
Responsável Técnico: Fabrício Bezerra Carlos de Souza - Arquiteto e Urbanista CAU A 50980-9 |  |  |  | ATUALIZAÇÃO DA DATA BASE DO DER-ES PELA VARIAÇÃO DE UM ÍNDICE FINANCEIRO NO PERÍODO DE JUNHO DE 2015 ATE JANEIRO 2016 INCC-DI = FATOR DE MULTIPLICAÇÃO = 1,0755
BAIRRO : UBERLÂNDIA |  |  | DATA : MARÇO DE 2016
ITEM | REFER. | CÓDIGO | DESCRIÇÃO | UNID. | QUANT. | PREÇO UNITÁRIO | PREÇO TOTAL | 1.2861
1 |  |  | SERVIÇOS PRELIMINARES
TOTAL ÍTEM 1
2 |  |  | TERRAPLENAGEM
2.1 | DER/ES | 41326 | Transporte horizontal com trator de lâmina de material de 1ª cat. DMTaté 50m | m³ |  | PMSDN
2.2 | DER/ES | 40107 | Compactação de aterros 100% PN | m³ |  | PMSDN
2.3 | SINAPI | 72897 | Índice de preço para remoção de entulho decorrente da execução de obras (Classe A CONAMA - NBR 10.004 - Classe II-B), incluindo aluguel da caçamba, carga, transporte e descarga em área licenciada | m³ |  | PMSDN
2.4 | DER-ES | 40752 | Regularização e compactação de sub leito 100%PN espessura H= 20cm | m² |  | PMSDN
SUBTOTAL | [6 empty] | 0
TOTAL ÍTEM 2 | [6 empty] | 0
3 |  |  | PAVIMENTAÇÃO
3.1 | SINAPI | 92394 | EXECUÇÃO DE PAVIMENTO EM PISO INTERTRAVADO, COM BLOCO SEXTAVADO DE 25 X 25 CM, ESPESSURA 8 CM. AF_12/2015 | m² | 719.37 | 54.0805 | 38903.8929
3.2 | SINAPI | 73789/002 | MEIO-FIO DE CONCRETO MOLDADO NO LOCAL, USINADO 15 MPA, COM 0,30 M ALTURA X 0,15 M BASE, REJUNTE EM ARGAMASSA TRACO 1:3,5 (CIMENTO E AREIA) | m | 132.65 | 24.3073 | 3224.362
3.3 | SINAPI | 73892/001 | EXECUÇÃO DE PASSEIO (CALÇADA) EM CONCRETO (CIMENTO/AREIA/SEIXO ROLADO), PREPARO MECÂNICO, ESPESSURA 7CM, COM JUNTA DE DILATAÇÃO EM MADEIRA,INCLUSO LANÇAMENTO E ADENSAMENTO | m² | 124.31 | 43.1229 | 5360.6118
3.4 | DER-ES | 41246 | Rampa de pedestres, com piso em ladrilho hidráulico podotátil | m | 8.86 | 43.95 | 389.397
SUBTOTAL | [6 empty] | 47878.2637
TOTAL ÍTEM 3 | [6 empty] | 47878.2637
4.0 |  |  | SINALIZAÇÃO
4.1 | DER-ES | 40145 | Sinalização vertical, inclusive transporte de placa sinalização e madeira | m² | 0.5652 | 401.26 | 226.7922
SUBTOTAL | [6 empty] | 226.7922
TOTAL ÍTEM 4 | [6 empty] | 226.7922
5.0 |  |  | DRENAGEM
5.1 | DER-ES | 40680 | Descida d'água concreto simples (degraus) c/ caiação (DSA-03) degrau | m | 3 | 327.52 | 982.56
5.2 | SINAPI | 40659 | MEIO-FIO E SARJETA CONJUGADOS DE CONCRETO 15 MPA, 35 CM BASE X 30 CM ALTURA, MOLDADO "IN LOCO" COM EXTRUSORA | m | 130.95 | 32.847 | 4301.3139
SUBTOTAL | [6 empty] | 5283.8739
TOTAL ÍTEM 4 | [6 empty] | 5283.8739
TOTAL GERAL | [6 empty] | 53388.9297
FABRÍCIO BEZERRA CARLOS DE SOUZA
ARQUITETO E URBANISTA
CAU - A 50980-9

## Rua José Calegari
PREFEITURA MUNICIPAL DE SÃO DOMINGOS DO NORTE - ES SECRETARIA MUNICIPAL DE OBRAS
PLANILHA ORÇAMENTARIA
PAVIMENTAÇÃO DA RUA JOSÉ CALEGARI |  |  |  | BDI considerado = 25%
Tabelas Referenciais :
Local: São Domingos do Norte - ES |  |  |  | SINAPI - ENCARGOS SOCIAIS DESONERADOS =90,92% DATA DE REFERÊNCIA TÉCNICA - JANEIRO DE 2016
Responsável Técnico: Fabrício Bezerra Carlos de Souza - Arquiteto e Urbanista CAU A 50980-9 |  |  |  | ATUALIZAÇÃO DA DATA BASE DO DER-ES PELA VARIAÇÃO DE UM ÍNDICE FINANCEIRO NO PERÍODO DE JUNHO DE 2015 ATE JANEIRO 2016 INCC-DI = FATOR DE MULTIPLICAÇÃO = 1,0755
BAIRRO : EMILIO CALEGARI |  |  | DATA : MARÇO DE 2016
ITEM | REFER. | CÓDIGO | DESCRIÇÃO | UNID. | QUANT. | PREÇO UNITÁRIO | PREÇO TOTAL |  | 1.2861
1 |  |  | SERVIÇOS PRELIMINARES
TOTAL ÍTEM 1 | [7 empty] | #VALUE!
2 |  |  | TERRAPLENAGEM
2.1 | DER/ES | 41326 | Transporte horizontal com trator de lâmina de material de 1ª cat. DMTaté 50m | m³ |  | PMSDN |  | #N/A |  | #N/A | #N/A
2.2 | DER/ES | 40107 | Compactação de aterros 100% PN | m³ |  | PMSDN |  | #N/A |  | #N/A | #N/A
2.3 | SINAPI | 72897 | Índice de preço para remoção de entulho decorrente da execução de obras (Classe A CONAMA - NBR 10.004 - Classe II-B), incluindo aluguel da caçamba, carga, transporte e descarga em área licenciada | m³ |  | PMSDN |  | #N/A |  | #N/A | #N/A
2.4 | DER-ES | 40752 | Regularização e compactação de sub leito 100%PN espessura H= 20cm | m² |  | PMSDN
SUBTOTAL | [6 empty] | 0 | #N/A |  |  | #N/A
TOTAL ÍTEM 2 | [6 empty] | 0 | #VALUE!
3 |  |  | DRENAGEM | [7 empty] | 0
3.1 |  |  | DRENAGEM
3.1.1 | DER-ES | 40680 | Descida d'água concreto simples (degraus) c/ caiação (DSA-03) degrau | m | 4 | 327.52 | 1310.08 | #N/A |  | #N/A
3.1.2 | DER-ES | 40659 | MEIO-FIO E SARJETA CONJUGADOS DE CONCRETO 15 MPA, 35 CM BASE X 30 CM ALTURA, MOLDADO "IN LOCO" COM EXTRUSORA | m | 182.35 | 32.847 | 5989.6494
SUBTOTAL | [6 empty] | 7299.7294 | #N/A
3.2 |  |  | TRINCHEIRA
3.2.1 | COMP. |  | Trincheira de concreto com profundidade de 1,70m e largura de 1,50m, grelha em vergalhão de 25mm e perfil I ou H laminado. | m | 4.62 | 3550.4014 | 16402.8547
SUBTOTAL | [6 empty] | 16402.8547 | #REF!
TOTAL ÍTEM 3 | [6 empty] | 23702.584 | #VALUE!
4 |  |  | PAVIMENTAÇÃO
4.1 | SINAPI | 92394 | EXECUÇÃO DE PAVIMENTO EM PISO INTERTRAVADO, COM BLOCO SEXTAVADO DE 25 X 25 CM, ESPESSURA 8 CM. AF_12/2015 | m² | 490.54 | 54.0805 | 26528.6509 | #N/A |  | #N/A | #VALUE!
4.2 | SINAPI | 73789/002 | MEIO-FIO DE CONCRETO MOLDADO NO LOCAL, USINADO 15 MPA, COM 0,30 M ALTURA X 0,15 M BASE, REJUNTE EM ARGAMASSA TRACO 1:3,5 (CIMENTO E AREIA) | m | 36.23 | 24.3073 | 880.6531 | #N/A |  | #N/A
4.3 | SINAPI | 73892/001 | EXECUÇÃO DE PASSEIO (CALÇADA) EM CONCRETO (CIMENTO/AREIA/SEIXO ROLADO), PREPARO MECÂNICO, ESPESSURA 7CM, COM JUNTA DE DILATAÇÃO EM MADEIRA,INCLUSO LANÇAMENTO E ADENSAMENTO | m² | 89.92 | 43.1229 | 3877.6141
4.4 | DER-ES | 41246 | Rampa de pedestres, com piso em ladrilho hidráulico podotátil | m | 5.3 | 43.95 | 232.935
SUBTOTAL | [6 empty] | 31519.8532 | #N/A
TOTAL ÍTEM 4 | [6 empty] | 31519.8532 | #N/A
5.0 |  |  | SINALIZAÇÃO
5.1 | DER-ES | 40145 | Sinalização vertical, inclusive transporte de placa sinalização e madeira | m² | 1.1304 | 401.26 | 453.5843
SUBTOTAL | [6 empty] | 453.5843
TOTAL ÍTEM 5 | [6 empty] | 453.5843
6.0 |  |  | DIVERSOS
6.1 | IOPES | 200307 | Fornecimento e espalhamento de terra vegetal | m³ | 1.265 | 102.4218 | 129.5636
6.2 | SINAPI | 85180 | PLANTIO DE GRAMA ESMERALDA EM ROLO | m² | 12.65 | 13.3626 | 169.0366
SUBTOTAL | [6 empty] | 298.6003
TOTAL ÍTEM 6 | [6 empty] | 298.6003
TOTAL GERAL | [6 empty] | 55974.6218 | #VALUE!
FABRÍCIO BEZERRA CARLOS DE SOUZA
ARQUITETO E URBANISTA
CAU - A 50980-9

## Projetada 2
PREFEITURA MUNICIPAL DE SÃO DOMINGOS DO NORTE - ES SECRETARIA MUNICIPAL DE OBRAS
PLANILHA ORÇAMENTÁRIA
PAVIMENTAÇÃO DA RUA PROJETADA 2 |  |  |  | BDI considerado = 25%
Tabelas Referenciais :
Local: São Domingos do Norte - ES |  |  |  | SINAPI - ENCARGOS SOCIAIS DESONERADOS =90,92% DATA DE REFERÊNCIA TÉCNICA - JANEIRO DE 2016
Responsável Técnico: Fabrício Bezerra Carlos de Souza - Arquiteto e Urbanista CAU A 50980-9 |  |  |  | ATUALIZAÇÃO DA DATA BASE DO DER-ES PELA VARIAÇÃO DE UM ÍNDICE FINANCEIRO NO PERÍODO DE JUNHO DE 2015 ATE JANEIRO 2016 INCC-DI = FATOR DE MULTIPLICAÇÃO = 1,0755
BAIRRO : CENTRO |  |  | DATA : MARÇO DE 2016
ITEM | REFER. | CÓDIGO | DESCRIÇÃO | UNID. | QUANT. | PREÇO UNITÁRIO | PREÇO TOTAL |  | 1.2861
1 |  |  | SERVIÇOS PRELIMINARES
TOTAL ITEM 1 | [7 empty] | #VALUE!
2 |  |  | TERRAPLENAGEM
2.1 | DER/ES | 41326 | Transporte horizontal com trator de lâmina de material de 1ª cat. DMTaté 50m | m³ |  | PMSDN |  | #N/A |  | #N/A | #N/A
2.2 | DER/ES | 40107 | Compactação de aterros 100% PN | m³ |  | PMSDN |  | #N/A |  | #N/A | #N/A
2.3 | SINAPI | 72897 | Índice de preço para remoção de entulho decorrente da execução de obras (Classe A CONAMA - NBR 10.004 - Classe II-B), incluindo aluguel da caçamba, carga, transporte e descarga em área licenciada | m³ |  | PMSDN |  | #N/A |  | #N/A | #N/A
2.4 | DER-ES | 40752 | Regularização e compactação de sub leito 100%PN espessura H= 20cm | m² |  | PMSDN
SUBTOTAL | [6 empty] | 0 | #N/A |  |  | #N/A
TOTAL ÍTEM 2 | [6 empty] | 0 | #VALUE!
3 |  |  | DRENAGEM | [7 empty] | 0
3.1 |  |  | DRENAGEM
3.1.1 | DER-ES | 40680 | Descida d'água concreto simples (degraus) c/ caiação (DSA-03) degrau | m | 25.69 | 327.52 | 8413.9888 | #N/A |  | #N/A
3.1.2 | SINAPI | 83690 | DISSIPADOR DE ENERGIA EM PEDRA ARGAMASSADA ESPESSURA 6CM INCL MATERIAIS E COLOCAÇÃO MEDIDO P/ VOLUME DE PEDRA ARGAMASSADA | m³ | 0.15 | 463.4333 | 69.515
3.1.3 | DER-ES | 40426 | Corpo BSTC diâmetro 0,60 m C.S. MF inclusive escavação, reaterro e transporte do tubo | m | 107.67 | 220.71 | 23763.8457
3.1.4 | DER-ES | 40417 | Corpo BSTC diâmetro 0,20 m C.S. MF inclusive escavação, reaterro e transporte do tubo | m | 19.56 | 81.25 | 1589.25
3.1.5 | SINAPI | 73714 | CAIXA PARA RALO C OM GRELHA FOFO 135 KG DE ALV TIJOLO MACICO (7X10X20) PAREDES DE UMA VEZ (0.20 M) DE 0.90X1.20X1.50 M (EXTERNA) COM ARGAMASSA 1:4 CIMENTO:AREIA, BASE CONC FCK=10 MPA, EXCLUSIVE ESCAVACAO E REATERRO. | und | 5 | 1549.982 | 7749.91
3.1.6 | DER-ES | 40555 | Poço de visita (tubo D->0,80 m) H->1,90 m com tampão F.F.A.P., inclusive escavação e transporte do tampão | und | 8 | 3586.0173 | 28688.1385
3.1.7 | SINAPI | 73763/004 | MEIO-FIO E SARJETA CONJUGADOS DE CONCRETO 15 MPA, 35 CM BASE X 30 CM ALTURA, MOLDADO "IN LOCO" COM EXTRUSORA | m | 337.82 | 32.847 | 11096.3715
SUBTOTAL | [6 empty] | 81371.0195 | #N/A
TOTAL ÍTEM 3 | [6 empty] | 81371.0195 | #VALUE!
4 |  |  | PAVIMENTAÇÃO
4.1 | SINAPI | 92394 | EXECUÇÃO DE PAVIMENTO EM PISO INTERTRAVADO, COM BLOCO SEXTAVADO DE 25 X 25 CM, ESPESSURA 8 CM. AF_12/2015 | m² | 865.49 | 54.0805 | 46806.1363 | #N/A |  | #N/A | #VALUE!
4.2 | SINAPI | 73789/002 | MEIO-FIO DE CONCRETO MOLDADO NO LOCAL, USINADO 15 MPA, COM 0,30 M ALTURA X 0,15 M BASE, REJUNTE EM ARGAMASSA TRACO 1:3,5 (CIMENTO E AREIA) | m | 74.61 | 24.3073 | 1813.5669 | #N/A |  | #N/A
SUBTOTAL | [6 empty] | 48619.7032 | #N/A
TOTAL ÍTEM 4 | [6 empty] | 48619.7032 | #N/A
5.0 |  |  | SINALIZAÇÃO
5.1 | DER-ES | 40145 | Sinalização vertical, inclusive transporte de placa sinalização e madeira | m² | 0.6426 | 401.26 | 257.8497
SUBTOTAL | [6 empty] | 257.8497
TOTAL ÍTEM 5 | [6 empty] | 257.8497
6.0 |  |  | DIVERSOS
6.1 | SINAPI | 85233 | ESCADA EM CONCRETO ARMADO, FCK = 15 MPA, MOLDADA IN LOCO | m³ | 15.021 | 2174.7694 | 32667.2108
6.2 | SINAPI | 74072/001 | CORRIMAO EM TUBO ACO GALVANIZADO 3/4" COM BRACADEIRA | m | 48.14 | 65.1538 | 3136.5052
6.3 | IOPES | 200715 | Mureta em alvenaria de blocos cerâmicos 10x20x20cmm, h=0.60cm, para fechamento de quadra, compilaretes de travamento em concreto armado a cada 3m, inclusive chapisco | m² | 24.64 | 126.6431 | 3120.4859
SUBTOTAL | [6 empty] | 38924.2019
TOTAL ÍTEM 5 | [6 empty] | 38924.2019
TOTAL GERAL | [6 empty] | 169172.7743 | #VALUE!
FABRÍCIO BEZERRA CARLOS DE SOUZA
ARQUITETO E URBANISTA
CAU - A 50980-9

## Rua Projetada 12
PREFEITURA MUNICIPAL DE SÃO DOMINGOS DO NORTE - ES SECRETARIA MUNICIPAL DE OBRAS
PLANILHA ORÇAMENTARIA
PAVIMENTAÇÃO DA RUA PROJETADA 12 |  |  |  | BDI considerado = 25%
Tabelas Referenciais :
Local: São Domingos do Norte - ES |  |  |  | SINAPI - ENCARGOS SOCIAIS DESONERADOS =90,92% DATA DE REFERÊNCIA TÉCNICA - JANEIRO DE 2016
Responsável Técnico: Fabrício Bezerra Carlos de Souza - Arquiteto e Urbanista CAU A 50980-9 |  |  |  | ATUALIZAÇÃO DA DATA BASE DO DER-ES PELA VARIAÇÃO DE UM ÍNDICE FINANCEIRO NO PERÍODO DE JUNHO DE 2015 ATE JANEIRO 2016 INCC-DI = FATOR DE MULTIPLICAÇÃO = 1,0755
BAIRRO : CAIXA D'AGUA |  |  | DATA : MARÇO DE 2016
ITEM | REFER. | CÓDIGO | DESCRIÇÃO | UNID. | QUANT. | PREÇO C/ BDI | PREÇO TOTAL |  | 1.2861
1 |  |  | SERVIÇOS PRELIMINARES
TOTAL ÍTEM 1 | [7 empty] | #VALUE!
2 |  |  | TERRAPLENAGEM
2.1 | DER/ES | 41326 | Transporte horizontal com trator de lâmina de material de 1ª cat. DMTaté 50m | m³ |  | PMSDN |  | #N/A |  | #N/A | #N/A
2.2 | DER/ES | 40107 | Compactação de aterros 100% PN | m³ |  | PMSDN |  | #N/A |  | #N/A | #N/A
2.3 | SINAPI | 72897 | Índice de preço para remoção de entulho decorrente da execução de obras (Classe A CONAMA - NBR 10.004 - Classe II-B), incluindo aluguel da caçamba, carga, transporte e descarga em área licenciada | m³ |  | PMSDN |  | #N/A |  | #N/A | #N/A
2.4 | DER-ES | 40752 | Regularização e compactação de sub leito 100%PN espessura H= 20cm | m² |  | PMSDN
SUBTOTAL | [6 empty] | 0 | #N/A |  |  | #N/A
TOTAL ÍTEM 2 | [6 empty] | 0 | #VALUE!
3.1 |  |  | DRENAGEM
3.1.1 | SINAPI | 73763/004 | MEIO-FIO E SARJETA CONJUGADOS DE CONCRETO 15 MPA, 35 CM BASE X 30 CM ALTURA, MOLDADO "IN LOCO" COM EXTRUSORA | m | 63.67 | 32.847 | 2091.3681
SUBTOTAL | [6 empty] | 2091.3681 | #REF!
TOTAL ÍTEM 3 | [6 empty] | 2091.3681 | #VALUE!
4 |  |  | PAVIMENTAÇÃO
4.1 | SINAPI | 92394 | EXECUÇÃO DE PAVIMENTO EM PISO INTERTRAVADO, COM BLOCO SEXTAVADO DE 25 X 25 CM, ESPESSURA 8 CM. AF_12/2015 | m² | 283.87 | 54.0805 | 15351.833 | #N/A |  | #N/A | #VALUE!
4.2 | SINAPI | 73789/002 | MEIO-FIO DE CONCRETO MOLDADO NO LOCAL, USINADO 15 MPA, COM 0,30 M ALTURA X 0,15 M BASE, REJUNTE EM ARGAMASSA TRACO 1:3,5 (CIMENTO E AREIA) | m | 69.91 | 24.3073 | 1699.3226
SUBTOTAL | [6 empty] | 17051.1556 | #N/A
TOTAL ÍTEM 4 | [6 empty] | 17051.1556 | #N/A
TOTAL GERAL | [6 empty] | 19142.5237 | #VALUE!
FABRÍCIO BEZERRA CARLOS DE SOUZA
ARQUITETO E URBANISTA
CAU - A 50980-9

## Rua Projetada 90
PREFEITURA MUNICIPAL DE SÃO DOMINGOS DO NORTE - ES SECRETARIA MUNICIPAL DE OBRAS
PLANILHA ORÇAMENTARIA
PAVIMENTAÇÃO DA RUA PROJETADA 90 |  |  |  | BDI considerado = 25%
Tabelas Referenciais :
Local: São Domingos do Norte - ES |  |  |  | SINAPI - ENCARGOS SOCIAIS DESONERADOS =90,92% DATA DE REFERÊNCIA TÉCNICA - JANEIRO DE 2016
Responsável Técnico: Fabrício Bezerra Carlos de Souza - Arquiteto e Urbanista CAU A 50980-9 |  |  |  | ATUALIZAÇÃO DA DATA BASE DO DER-ES PELA VARIAÇÃO DE UM ÍNDICE FINANCEIRO NO PERÍODO DE JUNHO DE 2015 ATE JANEIRO 2016 INCC-DI = FATOR DE MULTIPLICAÇÃO = 1,0755
BAIRRO : CRISTO REI |  |  | DATA : MARÇO DE 2016
ITEM | REFER. | CÓDIGO | DESCRIÇÃO | UNID. | QUANT. | PREÇO UNITÁRIO | PREÇO TOTAL |  | 1.2861
1 |  |  | SERVIÇOS PRELIMINARES
TOTAL ÍTEM 1 | [7 empty] | #VALUE!
2 |  |  | TERRAPLENAGEM
2.1 | DER/ES | 41326 | Transporte horizontal com trator de lâmina de material de 1ª cat. DMTaté 50m | m³ |  | PMSDN |  | #N/A |  | #N/A | #N/A
2.2 | DER/ES | 40107 | Compactação de aterros 100% PN | m³ |  | PMSDN |  | #N/A |  | #N/A | #N/A
2.3 | SINAPI | 72897 | Índice de preço para remoção de entulho decorrente da execução de obras (Classe A CONAMA - NBR 10.004 - Classe II-B), incluindo aluguel da caçamba, carga, transporte e descarga em área licenciada | m³ |  | PMSDN |  | #N/A |  | #N/A | #N/A
2.4 | DER-ES | 40752 | Regularização e compactação de sub leito 100%PN espessura H= 20cm | m² |  | PMSDN
TOTAL ÍTEM 2 | [7 empty] | #VALUE!
3 |  |  | DRENAGEM | [7 empty] | 0
3.1 |  |  | DRENAGEM
3.1.1 | SINAPI | 73763/004 | MEIO-FIO E SARJETA CONJUGADOS DE CONCRETO 15 MPA, 35 CM BASE X 30 CM ALTURA, MOLDADO "IN LOCO" COM EXTRUSORA | m | 239.89 | 32.847 | 7879.6654
3.1.2 | SINAPI | 73714 | CAIXA PARA RALO C OM GRELHA FOFO 135 KG DE ALV TIJOLO MACICO (7X10X20) PAREDES DE UMA VEZ (0.20 M) DE 0.90X1.20X1.50 M (EXTERNA) COM ARGAMASSA 1:4 CIMENTO:AREIA, BASE CONC FCK=10 MPA, EXCLUSIVE ESCAVACAO E REATERRO. | und | 1 | 1549.982 | 1549.982
3.1.3 | DER-ES | 40680 | Descida d'água concreto simples (degraus) c/ caiação (DSA-03) degrau | m | 4 | 327.52 | 1310.08 | #N/A |  | #N/A
SUBTOTAL | [6 empty] | 10739.7274 | #N/A
TOTAL ÍTEM 3 | [6 empty] | 10739.7274
4 |  |  | PAVIMENTAÇÃO
4.1 | SINAPI | 73789/002 | MEIO-FIO DE CONCRETO MOLDADO NO LOCAL, USINADO 15 MPA, COM 0,30 M ALTURA X 0,15 M BASE, REJUNTE EM ARGAMASSA TRACO 1:3,5 (CIMENTO E AREIA) | m | 9.41 | 24.3073 | 228.7316
4.2 | SINAPI | 92394 | EXECUÇÃO DE PAVIMENTO EM PISO INTERTRAVADO, COM BLOCO SEXTAVADO DE 25 X 25 CM, ESPESSURA 8 CM. AF_12/2015 | m² | 526.7 | 54.0805 | 28484.202 | #N/A |  | #N/A | #VALUE!
SUBTOTAL | [6 empty] | 28712.9336 | #N/A
TOTAL ÍTEM 4 | [6 empty] | 28712.9336 | #N/A
5.0 |  |  | SINALIZAÇÃO
5.1 | DER-ES | 40145 | Sinalização vertical, inclusive transporte de placa sinalização e madeira | m² | 0.5652 | 401.26 | 226.7922
SUBTOTAL | [6 empty] | 226.7922
TOTAL ÍTEM 5 | [6 empty] | 226.7922
TOTAL GERAL | [6 empty] | 39679.4531 | #VALUE!
FABRÍCIO BEZERRA CARLOS DE SOUZA
ARQUITETO E URBANISTA
CAU - A 50980-9

## Rua Projetada 91
PREFEITURA MUNICIPAL DE SÃO DOMINGOS DO NORTE - ES SECRETARIA MUNICIPAL DE OBRAS
PLANILHA ORÇAMENTARIA
PAVIMENTAÇÃO DA RUA PROJETADA 91 |  |  |  | BDI considerado = 25%
Tabelas Referenciais :
Local: São Domingos do Norte - ES |  |  |  | SINAPI - ENCARGOS SOCIAIS DESONERADOS =90,92% DATA DE REFERÊNCIA TÉCNICA - JANEIRO DE 2016
Responsável Técnico: Fabrício Bezerra Carlos de Souza - Arquiteto e Urbanista CAU A 50980-9 |  |  |  | ATUALIZAÇÃO DA DATA BASE DO DER-ES PELA VARIAÇÃO DE UM ÍNDICE FINANCEIRO NO PERÍODO DE JUNHO DE 2015 ATE JANEIRO 2016 INCC-DI = FATOR DE MULTIPLICAÇÃO = 1,0755
BAIRRO : CRISTO REI |  |  | DATA : MARÇO DE 2016
ITEM | REFER. | CÓDIGO | DESCRIÇÃO | UNID. | QUANT. | PREÇO UNITÁRIO | PREÇO TOTAL |  | 1.2861
1 |  |  | SERVIÇOS PRELIMINARES
TOTAL ÍTEM 1
2 |  |  | TERRAPLENAGEM
2.1 | DER/ES | 41326 | Transporte horizontal com trator de lâmina de material de 1ª cat. DMTaté 50m | m³ |  | PMSDN |  | #VALUE!
2.2 | DER/ES | 40107 | Compactação de aterros 100% PN | m³ |  | PMSDN |  | #VALUE!
2.3 | SINAPI | 72897 | Índice de preço para remoção de entulho decorrente da execução de obras (Classe A CONAMA - NBR 10.004 - Classe II-B), incluindo aluguel da caçamba, carga, transporte e descarga em área licenciada | m³ |  | PMSDN |  | #VALUE!
2.4 | DER-ES | 40752 | Regularização e compactação de sub leito 100%PN espessura H= 20cm | m² |  | PMSDN
SUBTOTAL | [6 empty] | 0 | #VALUE!
TOTAL ÍTEM 2 | [6 empty] | 0
3.1 |  |  | DRENAGEM
3.1.1 | SINAPI | 73763/004 | MEIO-FIO E SARJETA CONJUGADOS DE CONCRETO 15 MPA, 35 CM BASE X 30 CM ALTURA, MOLDADO "IN LOCO" COM EXTRUSORA | m | 83.64 | 32.847 | 2747.3226
SUBTOTAL | [6 empty] | 2747.3226
TOTAL ÍTEM 3 | [6 empty] | 2747.3226
4 |  |  | PAVIMENTAÇÃO
4.1 | SINAPI | 92394 | EXECUÇÃO DE PAVIMENTO EM PISO INTERTRAVADO, COM BLOCO SEXTAVADO DE 25 X 25 CM, ESPESSURA 8 CM. AF_12/2015 | m² | 455.9 | 54.0805 | 24655.3022 | #VALUE!
4.2 | SINAPI | 73789/002 | MEIO-FIO DE CONCRETO MOLDADO NO LOCAL, USINADO 15 MPA, COM 0,30 M ALTURA X 0,15 M BASE, REJUNTE EM ARGAMASSA TRACO 1:3,5 (CIMENTO E AREIA) | m | 124.13 | 24.3073 | 3017.2639
SUBTOTAL | [6 empty] | 27672.5661
TOTAL ÍTEM 4 | [6 empty] | 27672.5661
TOTAL GERAL | [6 empty] | 30419.8887
FABRÍCIO BEZERRA CARLOS DE SOUZA
ARQUITETO E URBANISTA
CAU - A 50980-9

## Rua Thereza
PREFEITURA MUNICIPAL DE SÃO DOMINGOS DO NORTE - ES SECRETARIA MUNICIPAL DE OBRAS
PLANILHA ORÇAMENTARIA
PAVIMENTAÇÃO DA RUA THEREZA |  |  |  | BDI considerado = 25%
Tabelas Referenciais :
Local: São Domingos do Norte - ES |  |  |  | SINAPI - ENCARGOS SOCIAIS DESONERADOS =90,92% DATA DE REFERÊNCIA TÉCNICA - JANEIRO DE 2016
Responsável Técnico: Fabrício Bezerra Carlos de Souza - Arquiteto e Urbanista CAU A 50980-9 |  |  |  | ATUALIZAÇÃO DA DATA BASE DO DER-ES PELA VARIAÇÃO DE UM ÍNDICE FINANCEIRO NO PERÍODO DE JUNHO DE 2015 ATE JANEIRO 2016 INCC-DI = FATOR DE MULTIPLICAÇÃO = 1,0755
BAIRRO : OTAVIO BONAPARTE |  |  | DATA : MARÇO DE 2016
ITEM | REFER. | CÓDIGO | DESCRIÇÃO | UNID. | QUANT. | PREÇO UNITÁRIO | PREÇO TOTAL | 1.2861
1 |  |  | SERVIÇOS PRELIMINARES
TOTAL ÍTEM 1
2 |  |  | TERRAPLENAGEM
2.1 | DER/ES | 41326 | Transporte horizontal com trator de lâmina de material de 1ª cat. DMTaté 50m | m³ |  | PMSDN
2.2 | DER/ES | 40107 | Compactação de aterros 100% PN | m³ |  | PMSDN
2.3 | SINAPI | 72897 | Índice de preço para remoção de entulho decorrente da execução de obras (Classe A CONAMA - NBR 10.004 - Classe II-B), incluindo aluguel da caçamba, carga, transporte e descarga em área licenciada | m³ |  | PMSDN
2.4 | DER-ES | 40752 | Regularização e compactação de sub leito 100%PN espessura H= 20cm | m² |  | PMSDN
SUBTOTAL | [6 empty] | 0
TOTAL ÍTEM 2 | [6 empty] | 0
3 |  |  | DRENAGEM
3.1 |  |  | DRENAGEM
3.1.1 | SINAPI | 73763/004 | MEIO-FIO E SARJETA CONJUGADOS DE CONCRETO 15 MPA, 35 CM BASE X 30 CM ALTURA, MOLDADO "IN LOCO" COM EXTRUSORA | m | 34.17 | 32.847 | 1122.3818
3.1.2 | SINAPI | 92212 | TUBO DE CONCRETO PARA REDES COLETORAS DE ÁGUAS PLUVIAIS, DIÂMETRO DE 600 MM, JUNTA RÍGIDA, INSTALADO EM LOCAL COM BAIXO NÍVEL DE INTERFERÊNCIAS - FORNECIMENTO E ASSENTAMENTO. AF_12/2015 | m | 0 | 220.71 | 0
SUBTOTAL | [6 empty] | 1122.3818
3.2 |  |  | TRINCHEIRA
3.2.1 | COMP. |  | Trincheira de concreto com profundidade de 1,70m e largura de 1,50m, grelha em vergalhão de 25mm e perfil I ou H laminado. | m | 5.78 | 3550.4014 | 20521.3204
SUBTOTAL | [6 empty] | 20521.3204
TOTAL ÍTEM 3 | [6 empty] | 21643.7022
4 |  |  | PAVIMENTAÇÃO
4.1 | SINAPI | 92394 | EXECUÇÃO DE PAVIMENTO EM PISO INTERTRAVADO, COM BLOCO SEXTAVADO DE 25 X 25 CM, ESPESSURA 8 CM. AF_12/2015 | m² | 95.83 | 54.0805 | 5182.5348
4.2 | SINAPI | 73789/002 | MEIO-FIO DE CONCRETO MOLDADO NO LOCAL, USINADO 15 MPA, COM 0,30 M ALTURA X 0,15 M BASE, REJUNTE EM ARGAMASSA TRACO 1:3,5 (CIMENTO E AREIA) | m | 13.16 | 24.3073 | 319.8839
SUBTOTAL | [6 empty] | 5502.4187
TOTAL ÍTEM 4 | [6 empty] | 5502.4187
TOTAL GERAL | [6 empty] | 27146.1209
FABRÍCIO BEZERRA CARLOS DE SOUZA
ARQUITETO E URBANISTA
CAU - A 50980-9

## Rua do Cemiterio
PREFEITURA MUNICIPAL DE SÃO DOMINGOS DO NORTE - ES SECRETARIA MUNICIPAL DE OBRAS
PLANILHA ORÇAMENTÁRIA
PAVIMENTAÇÃO RUA DO CEMITÉRIO |  |  |  | BDI considerado = 25%
Tabelas Referenciais :
Local: São Domingos do Norte - ES |  |  |  | SINAPI - ENCARGOS SOCIAIS DESONERADOS =90,92% DATA DE REFERÊNCIA TÉCNICA - JANEIRO DE 2016
Responsável Técnico: Fabrício Bezerra Carlos de Souza - Arquiteto e Urbanista CAU A 50980-9 |  |  |  | ATUALIZAÇÃO DA DATA BASE DO DER-ES PELA VARIAÇÃO DE UM ÍNDICE FINANCEIRO NO PERÍODO DE JUNHO DE 2015 ATE JANEIRO 2016 INCC-DI = FATOR DE MULTIPLICAÇÃO = 1,0755
BAIRRO : OCTÁVIO BONAPARTE |  |  | DATA : MARÇO DE 2016
ITEM | REFER. | CÓDIGO | DESCRIÇÃO | UNID. | QUANT. | PREÇO C/ BDI | PREÇO TOTAL |  | 1.2861
1 |  |  | SERVIÇOS PRELIMINARES
TOTAL ITEM 1 | [7 empty] | #VALUE!
2 |  |  | DRENAGEM | [6 empty] | 0
2.1 |  |  | DRENAGEM
2.1.1 | SINAPI | 92212 | TUBO DE CONCRETO PARA REDES COLETORAS DE ÁGUAS PLUVIAIS, DIÂMETRO DE 600 MM, JUNTA RÍGIDA, INSTALADO EM LOCAL COM BAIXO NÍVEL DE INTERFERÊNCIAS - FORNECIMENTO E ASSENTAMENTO. AF_12/2015 | m | 180.8 | 220.71 | 39904.368
2.1.2 | SINAPI | 73714 | CAIXA PARA RALO C OM GRELHA FOFO 135 KG DE ALV TIJOLO MACICO (7X10X20) PAREDES DE UMA VEZ (0.20 M) DE 0.90X1.20X1.50 M (EXTERNA) COM ARGAMASSA 1:4 CIMENTO:AREIA, BASE CONC FCK=10 MPA, EXCLUSIVE ESCAVACAO E REATERRO. | und | 3 | 1549.982 | 4649.946
2.1.3 | DER-ES | 40555 | Poço de visita (tubo D->0,80 m) H->1,90 m com tampão F.F.A.P., inclusive escavação e transporte do tampão | und | 4 | 3586.0173 | 14344.0692
SUBTOTAL | [6 empty] | 58898.3832 | #REF!
2.2 |  |  | TRINCHEIRA
2.2.1 | COMP. |  | Trincheira de concreto com profundidade de 1,70m e largura de 1,50m, grelha em vergalhão de 25mm e perfil I ou H laminado. | m | 8 | 3550.4014 | 28403.2116
SUBTOTAL | [6 empty] | 28403.2116 | #REF!
TOTAL ITEM 2 | [6 empty] | 87301.5948 | #VALUE!
3 |  |  | PAVIMENTAÇÃO
3.1 | DER-ES | 40867 | Demolição e remoção de pavimento asfáltico | m² | 157.6 | 2.18 | 343.568
3.2 | DER-ES | 40870 | Micro revestimento asfáltico à frio inclusive fornecimento e transporte comercial do material betuminoso | m² | 1348 | 9.4819 | 12781.6639
3.3 | SINAPI | 73892/001 | EXECUÇÃO DE PASSEIO (CALÇADA) EM CONCRETO (CIMENTO/AREIA/SEIXO ROLADO), PREPARO MECÂNICO, ESPESSURA 7CM, COM JUNTA DE DILATAÇÃO EM MADEIRA,INCLUSO LANÇAMENTO E ADENSAMENTO | m² | 277.12 | 43.1229 | 11950.2272
3.4 | SINAPI | 73789/002 | MEIO-FIO DE CONCRETO MOLDADO NO LOCAL, USINADO 15 MPA, COM 0,30 M ALTURA X 0,15 M BASE, REJUNTE EM ARGAMASSA TRAÇO 1:3,5 (CIMENTO E AREIA) | m | 180 | 24.3073 | 4375.3122
SUBTOTAL | [6 empty] | 29450.7713
TOTAL ITEM 3 | [6 empty] | 29450.7713
TOTAL GERAL | [6 empty] | 116752.3661 | #VALUE!
FABRÍCIO BEZERRA CARLOS DE SOUZA
ARQUITETO E URBANISTA
CAU - A 50980-9

## ADMINISTRAÇÃO
SINAPI - SISTEMA NACIONAL DE PESQUISA DE CUSTOS E ÍNDICES DA CONSTRUÇÃO CIVIL
Tabela: SINAPI - ENCARGOS SOCIAIS DESONERADOS: 90,92%(HORA) 51,90%(MÊS) | [5 empty] | Data Base: FEVEREIRO/2016
Serviço: Administração Local | [6 empty] | Unidade: UND
Base: SINAPI |  | Código Base: |  | Fonte: SINAPI |  |  | Versão: 1
MÃO DE OBRA | Unid | Código | Coefic. | C. Prod. | Pr. Prod. | Pr. Improd. | Pr. Unit. | Subtotal
ENGENHEIRO CIVIL DE OBRA JUNIOR COM ENCARGOS COMPLEMENTARES | H | 90777 | 360 |  |  |  | 65.16 | 23457.6
ENCARREGADO GERAL COM ENCARGOS COMPLEMENTARES | H | 90776 | 1440 |  |  |  | 28.31 | 40766.4
SubTotal: | [7 empty] | 64224
MATERIAL | Unid | Código | Coefic. | C. Prod. | Pr. Prod. | Pr. Improd. | Pr. Unit. | Subtotal
SubTotal:
EQUIPAMENTO | Unid | Código | Coefic. | C. Prod. | Pr. Prod. | Pr. Improd. | Pr. Unit. | Subtotal
SubTotal:
RESUMO
DISCRIMINAÇÃO |  |  | TAXA(%) | VALORES
Mão-de-Obra(A) |  |  |  | 64224
Materiais(B) |  |  |  | 0
Equipamentos(C) |  |  |  | 0
Produção da Equipe(D) |  |  |  | 1
Custo Horário Total(A+C) |  |  |  | 64224
Custo Unitário da Execução[(A/D)+(C/D)] = E |  |  |  | 64224
Custo Direto Total(B+E) |  |  |  | 64224
Bonificações e Despesas Indiretas - BDI |  |  |  | 64224
CUSTO UNITÁRIO (Adotado) |  |  |  | 64224
FABRÍCIO BEZERRA CARLOS DE SOUZA
ARQUITETO E URBANISTA
CAU - A 50980-9