## MEMÓRIA
PREFEITURA MUNICIPAL DE SÃO DOMINGOS DO NORTE - ES SECRETARIA MUNICIPAL DE OBRAS
MEMÓRIA DE CÁLCULO
PAVIMETAÇÃO DA RUA PROJETADA 2
Local: São Domingos do Norte - ES
Responsável Técnico: Fabrício Bezerra Carlos de Souza - Arquiteto e Urbanista CAU A 50980-9
BAIRROS : CENTRO
DATA: MARÇO DE 2016
ITEM | DESCRIÇÃO | UNID. | CALCULO | TOTAL
1 | SERVIÇOS PRELIMINARES
2 | TERRAPLENAGEM
2.1 | Transporte horizontal com trator de lâmina de material de 1ª cat. DMTaté 50m | m³ |  | 268.025
2.2 | Compactação de aterros 100% PN | m³ |  | 268.025
2.3 | Índice de preço para remoção de entulho decorrente da execução de obras (Classe A CONAMA - NBR 10.004 - Classe II-B), incluindo aluguel da caçamba, carga, transporte e descarga em área licenciada | m³ |  | 80.4075
2.4 | Regularização e compactação de sub leito 100%PN espessura H= 20cm | m² |  | 851.54
3 | DRENAGEM
3.2 | DRENAGEM
3.2.1 | Descida d'água concreto simples (degraus) c/ caiação (DSA-03) degrau | m | COMPRIMENTO = 10,67+15,02 | 25.69
3.2.2 | DISSIPADOR DE ENERGIA EM PEDRA ARGAMASSADA ESPESSURA 6CM INCL MATERIAIS E COLOCACAO MEDIDO P/ VOLUME DE PEDRA ARGAMASSADA | m³ | COMPRIMENTO = 1 | 0.15
LARGURA = 0,15
ALTURA = 0,5 *São 2 dissipadores de energia
3.2.3 | TUBO DE CONCRETO PARA REDES COLETORAS DE ÁGUAS PLUVIAIS, DIÂMETRO DE 600 MM, JUNTA RÍGIDA, INSTALADO EM LOCAL COM BAIXO NÍVEL DE INTERFERÊNCIAS - FORNECIMENTO E ASSENTAMENTO. AF_12/2015 | m | COMPRIMENTO = 26,79+18,38+10,66+27,63+12,27+9,24+2,7 | 107.67
3.2.4 | Corpo BSTC diâmetro 0,20 m C.S. MF inclusive escavação, reaterro e transporte do tubo | m | COMPRIMENTO = 3,15+6,53+3,36+3,26+3,26 | 19.56
3.2.5 | CAIXA PARA RALO C OM GRELHA FOFO 135 KG DE ALV TIJOLO MACICO (7X10X20) PAREDES DE UMA VEZ (0.20 M) DE 0.90X1.20X1.50 M (EXTERNA) COM ARGAMASSA 1:4 CIMENTO:AREIA, BASE CONC FCK=10 MPA, EXCLUSIVE ESCAVACAO E REATERRO. | und | 5 | 5
3.2.7 | Poço de visita (tubo D->0,80 m) H->1,90 m com tampão F.F.A.P., inclusive escavação e transporte do tampão | und | 8 | 8
3.2.8 | MEIO-FIO E SARJETA CONJUGADOS DE CONCRETO 15 MPA, 35 CM BASE X 30 CM ALTURA, MOLDADO "IN LOCO" COM EXTRUSORA | m | COMPRIMENTO DO MEIO FIO DO LADO ESQUERDO = 23,24+25,15+29,97+22,16+2,1+59,81+71,36 COMPRIMENTO DO MEIO DIO DO LADO DIREITO = 4,04+2+22,65+30,41+25,55+17,28+2,1 | 337.82
4 | PAVIMENTAÇÃO
4.1 | Pavimentação com blocos de concreto (35 MPa), esp.-> 08 cm, colchão areia esp.> 5cm inclusive fornecimento e transporte dos blocos e areia | m² | (851,54) AREA DO CAD | 851.54
4.3 | MEIO-FIO DE CONCRETO MOLDADO NO LOCAL, USINADO 15 MPA, COM 0,30 M ALTURA X 0,15 M BASE, REJUNTE EM ARGAMASSA TRACO 1:3,5 (CIMENTO E AREIA) | m | TRAVAMENTO = 5,5+5,5+27,04+15,37+5,3+5,3+5,3+5,3 | 74.61
5 | SINALIZAÇÃO
6.1 | Sinalização vertical, inclusive transporte de placa sinalização e madeira | m² | AREA = 1 (PLACA CIRCULAR) x (3,14 x 0,3²) + (0,6x0,6) x 1 (PLACA QUADRADA) | 0.6426
6.0 | DIVERSOS
6.1 | ESCADA EM CONCRETO ARMADO, FCK = 15 MPA, MOLDADA IN LOCO | m³ | CALCULO DE PISO DA ESCADA
|  |  | COMPRIMENTO = 0,62 | 15.021
LARGURA = 4,05
|  |  | ALTURA = 0,15 * 38 pisos. |  | 14.3127
CALCULO DO ESPELHO
COMPRIMENTO = 0,15
LARGURA = 4,05
|  |  | ALTURA = 0,03 * 39 espelhos. |  | 0.71078
6.3 | CORRIMAO EM TUBO ACO GALVANIZADO 3/4" COM BRACADEIRA | m | COMPRIMENTO = (11,12+12,95) x 2 | 48.14
6.4 | Mureta em alvenaria de blocos cerâmicos 10x20x20cmm, h=0.60cm, para fechamento de quadra, compilaretes de travamento em concreto armado a cada 3m, inclusive chapisco | m² | COMPRIMENTO = 11,12+12,95 | 24.642
ALTURA = 0,60
FABRÍCIO BEZERRA CARLOS DE SOUZA
ARQUITETO E URBANISTA
CAU - A 50980-9
(1 x 0,5 x 0,15)x2
(11,12+12,97)x0,15x4,05 + (0,03x0,15x4,05)x39