## Plan
PREFEITURA MUNICIPAL DE SÃO DOMINGOS DO NORTE
Rod. Gether Lopes de Farias, s/nº - Bairro Emílio Callegari São Domingos do Norte - ES - CEP 29745-000
Telefax: (027) 3742 1219 - telefone (027) 742 1266 / 1216 / 1188
CNPJ 36.350.312/0001-72
PLANILHA ORÇAMENTÁRIA
|  |  | REF. CUSTOS |  |  | 2016-08-01
PROJETO: CERCAMENTO E DRENAGEM DA USINA DE LIXO
[5 empty] | BDI 30,9% | LS 128,33%
ORGÃO | COD. | ESPECIFICAÇÃO DO SERVIÇO | UND | QNT | VALOR UNIT. | VALOR TOTAL
1.0 |  | DRENAGEM
1.1 | 73882/003 (SINAPI) | Calha em concreto simples, em meia cana de concreto, diametro 400 mm. | m | 403.44 | 48.0512 | 19385.7761
SUB - TOTAL | [5 empty] | 19385.7761
2.0 |  | CERCAMENTO
2.1 | 200129 (IOPES) | Cerca com mourão de concreto reto H=2.5, base quadrada 10x10cm, fixado em solo a cada 3.0m, com 10 fios de arame galvanizado liso nº 10 | m | 547 | 78.07 | 42704.29
SUB - TOTAL | [5 empty] | 42704.29
3.0 |  | MOVIMENTAÇÃO DE TERRA
3.1 | 30101 (IOPES) | Escavação manual em material de 1a. categoria, até 1.50 m de profundidade | m³ | 48.36 | 41.86 | 2024.3496
SUB - TOTAL | [5 empty] | 2024.3496
4 |  | ESTRUTURAS
2.1 | 40202 (IOPES) | Fornecimento, preparo e aplicação de concreto ciclópico Fck=15MPa com 30% de pedra de mão | m³ | 2.19 | 467.63 | 1024.1097
SUB - TOTAL | [5 empty] | 1024.1097
TOTAL GERAL PROJETO | [5 empty] | 65138.5254
Fabrício Bezerra Carlos de Souza Arquiteto e Urbanista

## Cron
PREFEITURA MUNICIPAL DE SÃO DOMINGOS DO NORTE Rod. Gether Lopes de Farias, s/nº - Bairro Emílio Callegari São Domingos do Norte - ES CEP 29745-000-Telefax: (027) 742 1219 - telefone (027) 742 1266 / 1216 / 1188 CNPJ 36.350.312/0001-72 CRONOGRAMA FISICO - FINANCEIRO
PROJETO: "DRENAGEM E CERCAMENTO DA USINA DE LIXO" |  | Responsável: Fabrício Bezerra Carlos de Souza Arquiteto e Urbanista
REF. CUSTO:IOPES 08/2016
ITEM | DESCRIÇÃO DOS SERVIÇOS | TOTAIS | MÊS
1
1 | DRENAGEM | 19385.7761 | 19385.7761
2 | CERCAMENTO | 42704.29 | 42704.29
3 | MOVIMENTAÇÃO DE TERRA | 2024.3496 | 2024.3496
4 | ESTRUTURAS | 1024.1097 | 1024.1097
PARCIAIS |  | 62090.0661 | 65138.5254
TOTAIS ACUMULADO |  |  | 65138.5254
Fabrício Bezerra Carlos de Souza Arquiteto e Urbanista