## PLANILHA
PREFEITURA MUNICIPAL DE SÃO DOMINGOS DO NORTE
Rod. Gether Lopes de Farias, s/nº - Bairro Emílio Callegari São Domingos do Norte - ES - CEP 29745-000
Telefax: (027) 3742 1219 - telefone (027) 3742 1266 / 1216 / 1188
CNPJ 36.350.312/0001-72
PLANILHA ORÇAMENTÁRIA
REFORMA E AMPLIAÇÃO BANHEIRO
DATA: JULHO DE 2017
ÍTEM | CÓDIGO | ESPECIFICAÇÃO DO SERVIÇO | UND | QNT | VALOR UNIT. TOTAL | VALOR TOTAL
1.0 |  | SERVIÇOS PRELIMINARES
1.1 | 010201 | Demolição de piso cimentado inclusive lastro de concreto | m² | 2.04 | 20.54 | 41.9016
1.2 | 010206 | Demolição de revestimento com azulejos | m² | 7.54 | 39.48 | 297.6792
1.3 | 010209 | Demolição de alvenaria | m³ | 0.315 | 47.39 | 14.9278
1.4 | 010214 | Retirada de portas e janelas de madeira, inclusive batentes | m² | 1.26 | 12.63 | 15.9138
1.5 | 010214 | Retirada de esquadrias metálicas | m² | 0.24 | 7.89 | 1.8936
1.6 | 010223 | Retirada de aparelhos sanitários | und | 2 | 16.41 | 32.82
1.8 | 010203 | Lixamento de parede com pintura antiga PVA para recebimento de nova camada de tinta | m² | 10.66 | 2.84 | 30.2744
1.9 | 010402 | Raspagem e limpeza do terreno (manual) | m² | 3.795 | 3.48 | 13.2066
1.10 | 010238 | Apicoamento de superfície com revestimento em argamassa | m² | 7.54 | 7.61 | 57.3794
SUB-TOTAL | [5 empty] | 505.9964
2.0 |  | FUNDAÇÕES
2.1 | 030101 | Escavação manual em material de 1a. categoria, até 1.50 m de profundidade | m³ | 0.56 | 45.19 | 25.3064
2.2 | 94097 | Preparo de fundo de vala com largura menor que 1,50 m, em local com nivel baixo de interferencia | m² | 2.24 | 5.66 | 12.6784 | ``
2.3 | 93382 | Reaterro manual de valas com compactação mecanizada | m³ | 0.56 | 27.35 | 15.316
2.4 | 55835 | Reaterro interno (Edificações) compactado manualmente | m³ | 0.756 | 61.7 | 46.6452
2.5 | 95241 | Lastro de concreto E=5cm, preparo mecanico, inclusos lançamento e adensamento | m³ | 0.15 | 22.44 | 3.366
2.6 | 93205 | Cinta de amarração de alvenaria moldada in loco com utilização de blocos canaletas | m | 11.2 | 27.8099 | 311.4714
2.7 | COMP. 01 | Viga baldrame composta de blocos de concreto 14X19X39 cm cheios de concreto 20 Mpa, inclusive grampos metálicos de diâmetro de 8.0 mm, conforme projeto | m | 5.6 | 39.52 | 221.312
SUB-TOTAL | [5 empty] | 636.0954
3.0 |  | PAREDES E PANÉIS
3.1 | 87454 | Alvenaria de vedação de blocos vazados de concreto de 9x19x39cm (espessura 9cm) de paredes com área líquida maior ou igual a 6 m² sem vãos e argamassa de assentamento com preparo manual | m² | 15.68 | 51.96 | 814.7328
3.2 | 93192 | Verga moldada in loco com utilização de blocos canaletas para portas com até 1,5 m de vão | m | 1.6 | 44.3 | 70.88
3.3 | 93198 | Contraverga moldada in loco com utilização de blocos canaletas para vãos de até 1,5 m de comprimento | m | 0.8 | 31.27 | 25.016
SUB-TOTAL | [5 empty] | 910.6288
4.0 |  | ESQUADRIAS
4.1 | 90843 | kit de porta de madeira para pintura, semi-oca (leve ou média), padrão médio, 80x210cm, espessura de 3,5cm, itens inclusos: dobradiças, montagem e instalação do batente, fechadura com execução do furo - fornecimento e instalação | und | 1 | 835.08 | 835.08
4.2 | 91302 | Alizar / guarnição de 5x1,5cm para porta de 80x210cm fixado com pregos, padrão popular - fornecimento e instalação | und | 2 | 28.19 | 56.38
4.3 | 71703 | Janela tipo maxim-ar para vidro em alumínio anodizado natural, linha 25, completa, incl. puxador com tranca, caixilho, alizar e contramarco, exclusive vidro | m² | 0.48 | 304.79 | 146.2992
SUB-TOTAL | [5 empty] | 1037.7592
5.0 |  | COBERTURA
5.1 | 090101 | Estrutura de madeira de lei tipo Paraju, peroba mica, angelim pedra ou equivalente para telhado de telha cerâmica tipo capa e canal, com pontaletes, terças, caibros e ripas, inclusive tratamento com cupinicida, exclusive telhas | m² | 4.625 | 178.69 | 826.4412
5.2 | 090212 | Cobertura nova de telhas cerâmicas tipo capa e canal inclusive cumeeiras (telhas compradas na fábrica, posto obra) | und | 4.63 | 106.47 | 492.9561
SUB-TOTAL | [5 empty] | 1319.3973
6.0 |  | VIDROS E ESPELHOS
6.1 | 80102 | Vidro plano transparente liso, com 4 mm de espessura | m² | 0.96 | 103.83 | 99.6768
SUB-TOTAL | [5 empty] | 99.6768
7.0 |  | INSTALAÇÕES ELÉTRICAS
7.1 | 91831 | Eletroduto flexível corrugado, PVC, DN 20 mm (1/2"), para circuitos terminais, instalados em forro, fornecimento e instalação | m | 8 | 7.85 | 62.8
7.2 | 91939 | Caixa retangular 4" x 2" alta (2,00 m do piso), pvc, instalada em parede - fornecimento e instalação | und | 2 | 28.33 | 56.66
7.3 | 91940 | Caixa retangular 4" x 2" média (1,30 m do piso), pvc, instalada em parede - fornecimento e instalação | und | 2 | 14.81 | 29.62
7.4 | 74094/001 | Luminaria tipo spot para 1 lampada incandescente/fluorescente compacta | und | 2 | 73.03 | 146.06
7.5 | 83469 | Lampada fluorescente 40 W - fornecimento e instalação | und | 2 | 9.25 | 18.5
7.6 | 91953 | Interruptor simples (1 módulo), 10A/250V, incluindo suporte e placa - fornecimento e instalação | und | 2 | 25.04 | 50.08
7.7 | 91992 | Tomada alta de embutir (1 módulo), 2P+T 10 A, incluindo suporte e placa - fornecimento e instalação | und | 1 | 39.4 | 39.4
7.8 | 91926 | Cabo de cobre flexível isolado, 2,5 mm², anti-chama 450/750 V, para circuitos terminais - fornecimento e terminais | m | 10 | 3.87 | 38.7
7.9 | 91930 | Cabo de cobre flexível isolado, 6,0 mm², anti-chama 450/750 V, para circuitos terminais - fornecimento e terminais | m | 6 | 6.57 | 39.42
SUB-TOTAL | [5 empty] | 481.24
8.0 |  | INSTALAÇÕES HIDRO - SANITÁRIAS
8.1 | 140701 | Ponto de água fria (lavatório, tanque, pia de cozinha, etc...) | pt | 1 | 74.35 | 74.35
8.2 | 140702 | Ponto com registro de pressão (chuveiro, caixa de descarga, etc...) | pt | 2 | 138.24 | 276.48
8.3 | 140705 | Ponto para esgoto primário (vaso sanitário) | pt | 1 | 89.31 | 89.31
8.4 | 140706 | Ponto para esgoto secundário (pia, lavatório, mictório, tanque, bidê, etc...) | pt | 1 | 69.56 | 69.56
8.5 | 140708 | Ponto para ralo sifonado, inclusive ralo sifonado 100 x 40 mm c/ grelha em pvc | pt | 2 | 70.2 | 140.4
8.6 | 170502 | Caixa de descarga plástica de sobrepor 6/9 litros, ref. ASTRA, AKROS ou equivalente | und | 1 | 146.77 | 146.77
8.7 | 142118 | Engate flexível de PVC para lavatório | und | 1 | 11.64 | 11.64
8.8 | 141906 | Tubo de PVC rígido soldável branco, para esgoto, diâmetro 40mm (1 1/2"), inclusive conexões | m | 3 | 27.06 | 81.18
8.9 | 141909 | Tubo de PVC rígido soldável branco, para esgoto, diâmetro 100mm (4"), inclusive conexões | m | 3 | 53.3 | 159.9
SUB-TOTAL | [5 empty] | 1049.59
9.0 |  | APARELHOS HIDRO - SANITARIOS
9.1 | 170116 | Vaso sanitário padrão popular completo com acessórios para ligação, marcas de referência Deca, Celite ou Ideal Standard, inclusive assento plástico | und | 1 | 368.05 | 368.05
9.2 | 170101 | Lavatório de louça branca com coluna, marcas de referência Deca, Celite ou Ideal Standard, inclusive sifão, válvula e engates cromados, exclusive torneira. | und | 1 | 472.18 | 472.18
9.3 | 170118 | Saboneteira de louça branca de 7,5 x 15 cm, marcas de referência Deca, Celite ou Ideal Standard | und | 1 | 61.85 | 61.85
9.4 | 180809 | Chuveiro elétrico tipo ducha Lorenzet ou Corona | und | 1 | 78.51 | 78.51
9.5 | 170304 | Torneira pressão cromada diâm. 1/2" para lavatório, marcas de referência Fabrimar, Deca ou Docol | und | 1 | 29.92 | 74.22
9.6 | 210304 | Banco de concreto armado aparente Fck=15 MPa, com apoios de concreto, largura de 45cm, espessura de 7cm e altura de 45cm | m | 1.5 | 199.3 | 298.95
SUB-TOTAL | [5 empty] | 1353.76
10 |  | REVESTIMETO DE PAREDE
10.1 | 120201 | Azulejo branco 15 x 15 cm, juntas a prumo, assentado com argamassa de cimento colante, inclusive rejuntamento com cimento branco, marcas de referência Eliane, Cecrisa ou Portobello | m² | 11.625 | 59.14 | 687.5025
10.2 | 120101 | Chapisco de argamassa de cimento e areia média ou grossa lavada, no traço 1:3, espessura 5 mm | m² | 29.995 | 5.48 | 164.3726
10.3 | 120301 | Emboço de argamassa de cimento, cal hidratada CH1 e areia média ou grossa lavada no traço 1:0.5:6, espessura 20 mm | m² | 29.995 | 27.04 | 811.0648
10.4 | 120303 | Reboco tipo paulista de argamassa de cimento, cal hidratada CH1 e areia média ou grossa lavada no traço 1:0.5:6, espessura 25 mm | m² | 29.995 | 46.5 | 1394.7675
SUB-TOTAL | [5 empty] | 3057.7074
11 |  | PISOS
11.1 | 130112 | Lastro de concreto não estrutural, espessura de 6 cm | m² | 4.17 | 37.53 | 156.5001
11.2 | 130103 | Regularização de base p/ revestimento cerâmico, com argamassa de cimento e areia no traço 1:5, espessura 3cm | m² | 4.17 | 18.82 | 78.4794
11.3 | 130219 | Piso cerâmico 45x45cm, PEI 5, Cargo Plus Gray, marcas de referência Eliane, Cecrisa ou Portobello, assentado com argamassa de cimento colante, inclusive rejuntamento | m² | 4.17 | 64.18 | 267.6306
SUB-TOTAL | [5 empty] | 502.6101
12 |  | PINTURA
12.1 | 190104 | Pintura com tinta látex PVA, marcas de referência Suvinil, Coral ou Metalatex, inclusive selador em paredes e forros, a três demãos | m² | 16 | 21.09 | 337.44
12.2 | 190302 | Pintura com tinta esmalte sintético, marcas de referência Suvinil, Coral ou Metalatex, inclusive fundo branco nivelador, em madeira, a duas demãos | m² | 3.36 | 20.98 | 70.4928
SUB-TOTAL | [5 empty] | 407.9328
13 |  | TRATAMENTO, CONSERVAÇÃO E LIMPEZA
13.1 | 200401 | Limpeza final da obra | m² | 5.04 | 9.37 | 47.2248
SUB-TOTAL | [5 empty] | 47.2248
TOTAL GERAL | [5 empty] | 11409.6191
FERNANDA RIBON RUBIN
ENGENHEIRO PRODUÇÃO - CIVÍL
CREA - 012649/D

## MEMÓRIA DE CALCULO
MEMÓRIA DE CÁLCULO
PREFEITURA MUNICIPAL DE SÃO DOMINGOS DO NORTE
Rod. Gether Lopes de Farias, s/nº - Bairro Emílio Callegari São Domingos do Norte - ES - CEP 29745-000
Telefax: (027) 3742 1219 - telefone (027) 742 1266 / 1216 / 1188
CNPJ 36.350.312/0001-72
BANHEIRO SOCIAL
ITEM | DESCRIÇÃO | [11 empty] | TOTAL DO ITEM
1.0 | SEVIÇOS PRELIMINARES
| Demolição de piso cimentado inclusive lastro de concreto | [10 empty] | m² | 2.04
|  | x | y | z | w | QUANT. | TOTAL | vãos à descontar |  |  | TOTAL
|  | COMP. | LARG. | ALTURA |  |  |  | COMP. | ALT. | QUANT.
| Banheiro existente | 1.7 | 1.2 |  |  |  | 2.04 |  |  |  | 0
[7 empty] | 2.04 |  |  |  | 0
| Demolição de revestimento com azulejos | [10 empty] | m² | 7.54
|  | x | y | z | w | QUANT. | TOTAL | vãos à descontar |  |  | TOTAL
|  | COMP. | LARG. | ALTURA |  |  |  | COMP. | ALT. | QUANT.
| Banheiro existente | 2.9 |  | 2.6 |  |  | 7.54 |  |  |  | 0
[7 empty] | 7.54 |  |  |  | 0
| Demolição de alvenaria | [10 empty] | m³ | 0.315
|  | x | y | z | w | QUANT. | TOTAL | vãos à descontar |  |  | TOTAL
|  | COMP. | LARG. | ALTURA |  |  |  | COMP. | ALT. | QUANT.
| Passagem para ampliação | 0.15 | 0.8 | 2.1 |  |  | 0.252 |  |  |  | 0
| Troca da porta do banheiro | 0.15 | 0.2 | 2.1 |  |  | 0.063 |  |  |  | 0
[7 empty] | 0.315 |  |  |  | 0
| Retirada de portas e janelas de madeira, inclusive batentes | [10 empty] | m² | 1.26
|  | x | y | z | w | QUANT. | TOTAL | vãos à descontar |  |  | TOTAL
|  | COMP. | LARG. | ALTURA |  |  |  | COMP. | ALT. | QUANT.
| Troca da porta do banheiro |  | 0.6 | 2.1 |  |  | 1.26 |  |  |  | 0
[7 empty] | 1.26 |  |  |  | 0
| Retirada de esquadrias metálicas | [10 empty] | m² | 0.24
|  | x | y | z | w | QUANT. | TOTAL | vãos à descontar |  |  | TOTAL
|  | COMP. | LARG. | ALTURA |  |  |  | COMP. | ALT. | QUANT.
| Báscula |  | 0.6 | 0.4 |  |  | 0.24 |  |  |  | 0
[7 empty] | 0.24 |  |  |  | 0
| Retirada de aparelhos sanitários | [10 empty] | m² | 2
|  | x | y | z | w | QUANT. | TOTAL | vãos à descontar |  |  | TOTAL
|  | COMP. | LARG. |  |  |  |  | COMP. | ALT. | QUANT.
| Vaso e pia |  |  |  |  | 2 | 2 |  |  |  | 0
[7 empty] | 2 |  |  |  | 0
| Lixamento de parede com pintura antiga PVA para recebimento de nova camada de tinta | [10 empty] | m² | 10.66
|  | x | y | z | w | QUANT. | TOTAL | vãos à descontar |  |  | TOTAL
|  | COMP. | LARG. | ALTURA |  |  |  | COMP. | ALT. | QUANT.
| Banheiro existente | 4.1 |  | 2.6 |  |  | 10.66 |  |  |  | 0
[7 empty] | 10.66 |  |  |  | 0
| Raspagem e limpeza do terreno (manual) | [10 empty] | m² | 3.795
|  | x | y | z | w | QUANT. | TOTAL | vãos à descontar |  |  | TOTAL
|  | COMP. | LARG. | ALTURA |  |  |  | COMP. | ALT. | QUANT.
|  | 1.65 | 2.3 |  |  |  | 3.795 |  |  |  | 0
[7 empty] | 3.795 |  |  |  | 0
| Apicoamento de superfície com revestimento em argamassa | [10 empty] | m² | 7.54
|  | x | y | z | w | QUANT. | TOTAL | vãos à descontar |  |  | TOTAL
|  | COMP. | LARG. |  |  |  |  | COMP. | ALT. | QUANT.
| Banheiro existente | 2.9 | 2.6 |  |  |  | 7.54 |  |  |  | 0
[7 empty] | 7.54 |  |  |  | 0
2.0 | FUNDAÇOES
| Escavação manual em material de 1a. categoria, até 1.50 m de profundidade | [10 empty] | m³ | 0.56
|  | x | y | z | w | QUANT. | TOTAL | vãos à descontar |  |  | TOTAL
|  | COMP. | LARG. | ALTURA | (%) |  |  | COMP. | ALT. | QUANT.
| Perimetro Banho | 5.6 | 0.4 | 0.25 |  |  | 0.56 |  |  |  | 0
0.56
| Preparo de fundo de vala com largura menor que 1,50 m, em local com nivel baixo de interferencia | [10 empty] | m² | 2.24
|  | x | y | z | w | QUANT. | TOTAL | vãos à descontar |  |  | TOTAL
|  | COMP. | LARG. | ALTURA | (%) |  |  | COMP. | ALT. | QUANT.
| Perimetro Banho | 5.6 | 0.4 |  |  |  | 2.24 |  |  |  | 0
2.24
| Reaterro manual de valas com compactação mecanizada | [10 empty] | m³ | 0.56
|  | x | y | z | w | QUANT. | TOTAL | vãos à descontar |  |  | TOTAL
|  | COMP. | LARG. | ALTURA | (%) |  |  | COMP. | ALT. | QUANT.
| Perimetro Banho | 5.6 | 0.4 | 0.25 |  |  | 0.56 |  |  |  | 0
0.56
| Reaterro interno (Edificações) compactado manualmente | [10 empty] | m³ | 0.756
|  | x | y | z | w | QUANT. | TOTAL | vãos à descontar |  |  | TOTAL
|  | COMP. | LARG. | ALTURA | (%) |  |  | COMP. | ALT. | QUANT.
| Ampliação Banho | 2 | 1.5 | 0.15 |  |  | 0.45 |  |  |  | 0
| Banheiro existente | 1.7 | 1.2 | 0.15 |  |  | 0.306
0.756
| Lastro de concreto E=5cm, preparo mecanico, inclusos lançamento e adensamento | [10 empty] | m³ | 0.15
|  | x | y | z | w | QUANT. | TOTAL | vãos à descontar |  |  | TOTAL
|  | COMP. | LARG. | ALTURA | (%) |  |  | COMP. | ALT. | QUANT.
| Perimetro Banho | 2 | 1.5 | 0.05 |  |  | 0.15 |  |  |  | 0
0.15
| Cinta de amarração de alvenaria moldada in loco com utilização de blocos canaletas | [10 empty] | m | 11.2
|  | x | y | z | w | QUANT. | TOTAL | vãos à descontar |  |  | TOTAL
|  | COMP. | ESP. |  | (%) |  |  | COMP. | ALT. | QUANT.
| Viga baldrame | 5.6 |  |  |  |  | 5.6
| Viga de travamento/respaldo | 5.6 |  |  |  |  | 5.6 |  |  |  | 0
[7 empty] | 11.2 |  |  |  | 0
| Viga baldrame composta de blocos de concreto 14X19X39 cm cheios de concreto 20 Mpa, inclusive grampos metálicos de diâmetro de 8.0 mm, conforme projeto | [10 empty] | m² | 5.6
|  | x | y | z | w | QUANT. | TOTAL | vãos à descontar |  |  | TOTAL
|  | COMP. | Largura |  | (%) |  |  | COMP. | ALT. | QUANT.
| Perimetro Banheiro | 5.6 |  |  |  |  | 5.6
5.6
PAREDES E PANÉIS
| Alvenaria de vedação de blocos vazados de concreto de 9x19x39cm (espessura 9cm) de paredes com área líquida maior ou igual a 6 m² sem vãos e argamassa de assentamento com preparo manual | [10 empty] | m² | 15.68
|  | x | y | z | w | QUANT. | TOTAL | vãos à descontar |  |  | TOTAL
|  | COMP. | ALT. |  | (%) |  |  | COMP. | ALT. | QUANT.
| Ampliação banho | 5.6 | 2.8 |  |  |  | 15.68 |  |  |  | 0
15.68
| Verga moldada in loco com utilização de blocos canaletas para portas com até 1,5 m de vão | [10 empty] | m | 1.6
|  | x | y | z | w | QUANT. | TOTAL | vãos à descontar |  |  | TOTAL
|  | COMP. |  |  | (%) |  |  | COMP. | ALT. | QUANT.
| Porta do banheiro | 0.8 |  |  |  | 2 | 1.6 |  |  |  | 0
1.6
| Contraverga moldada in loco com utilização de blocos canaletas para vãos de até 1,5 m de comprimento | [10 empty] | m | 0.8
|  | x | y | z | w | QUANT. | TOTAL | vãos à descontar |  |  | TOTAL
|  | COMP. |  |  | (%) |  |  | COMP. | ALT. | QUANT.
| Janela banheiro | 0.8 |  |  |  |  | 0.8 |  |  |  | 0
0.8
ESQUADRIAS
| kit de porta de madeira para pintura, semi-oca (leve ou média), padrão médio, 80x210cm, espessura de 3,5cm, itens inclusos: dobradiças, montagem e instalação do batente, fechadura com execução do furo - fornecimento e instalação | [10 empty] | und | 1
|  | x | y | z | w | QUANT. | TOTAL | vãos à descontar |  |  | TOTAL
[5 empty] | (%) |  |  | COMP. | ALT. | QUANT.
[6 empty] | 1 | 1 |  |  |  | 0
[7 empty] | 1 |  |  |  | 0
| Alizar / guarnição de 5x1,5cm para porta de 80x210cm fixado com pregos, padrão popular - fornecimento e instalação | [10 empty] | und | 2
|  | x | y | z | w | QUANT. | TOTAL | vãos à descontar |  |  | TOTAL
[5 empty] | (%) |  |  | COMP. | ALT. | QUANT.
[6 empty] | 2 | 2 |  |  |  | 0
[7 empty] | 2 |  |  |  | 0
| Janela tipo maxim-ar para vidro em alumínio anodizado natural, linha 25, completa, incl. puxador com tranca, caixilho, alizar e contramarco, exclusive vidro | [10 empty] | m² | 0.48
|  | x | y | z | w | QUANT. | TOTAL | vãos à descontar |  |  | TOTAL
|  | COMP. | ALT. |  | (%) |  |  | COMP. | ALT. | QUANT.
|  | 0.8 | 0.6 |  |  | 1 | 0.48 |  |  |  | 0
[7 empty] | 0.48 |  |  |  | 0
VIDROS E ESPELHOS
| Vidro plano transparente liso, com 4 mm de espessura | [10 empty] | m² | 0.96
|  | x | y | z | w | QUANT. | TOTAL | vãos à descontar |  |  | TOTAL
|  | COMP. | ALT. |  | (%) |  |  | COMP. | ALT. | QUANT.
|  | 0.8 | 0.6 |  |  | 2 | 0.96 |  |  |  | 0
[7 empty] | 0.96 |  |  |  | 0
INSTALAÇÕES ELÉTRICAS
| Eletroduto flexível corrugado, PVC, DN 20 mm (1/2"), para circuitos terminais, instalados em forro, fornecimento e instalação | [10 empty] | m | 8
|  | x | y | z | w | QUANT. | TOTAL | vãos à descontar |  |  | TOTAL
[5 empty] | (%) |  |  | COMP. | ALT. | QUANT.
[6 empty] | 8 | 8 |  |  |  | 0
[7 empty] | 8 |  |  |  | 0
| Caixa retangular 4" x 2" alta (2,00 m do piso), pvc, instalada em parede - fornecimento e instalação | [10 empty] | und | 2
|  | x | y | z | w | QUANT. | TOTAL | vãos à descontar |  |  | TOTAL
[5 empty] | (%) |  |  | COMP. | ALT. | QUANT.
| Chuveiro e luminária na parede banheiro existente |  |  |  |  | 2 | 2 |  |  |  | 0
[7 empty] | 2 |  |  |  | 0
| Caixa retangular 4" x 2" média (1,30 m do piso), pvc, instalada em parede - fornecimento e instalação | [10 empty] | und | 2
|  | x | y | z | w | QUANT. | TOTAL | vãos à descontar |  |  | TOTAL
[5 empty] | (%) |  |  | COMP. | ALT. | QUANT.
| Interruptor |  |  |  |  | 2 | 2 |  |  |  | 0
[7 empty] | 2 |  |  |  | 0
| Luminaria tipo spot para 1 lampada incandescente/fluorescente compacta | [10 empty] | und | 2
|  | x | y | z | w | QUANT. | TOTAL | vãos à descontar |  |  | TOTAL
[5 empty] | (%) |  |  | COMP. | ALT. | QUANT.
| Banheiro existente e ampliação |  |  |  |  | 2 | 2 |  |  |  | 0
[7 empty] | 2 |  |  |  | 0
| Lampada fluorescente 40 W - fornecimento e instalação | [10 empty] | und | 2
|  | x | y | z | w | QUANT. | TOTAL | vãos à descontar |  |  | TOTAL
[5 empty] | (%) |  |  | COMP. | ALT. | QUANT.
| Banheiro existente e ampliação |  |  |  |  | 2 | 2 |  |  |  | 0
[7 empty] | 2 |  |  |  | 0
| Interruptor simples (1 módulo), 10A/250V, incluindo suporte e placa - fornecimento e instalação | [10 empty] | und | 2
|  | x | y | z | w | QUANT. | TOTAL | vãos à descontar |  |  | TOTAL
[5 empty] | (%) |  |  | COMP. | ALT. | QUANT.
| Banheiro existente e ampliação |  |  |  |  | 2 | 2 |  |  |  | 0
[7 empty] | 2 |  |  |  | 0
| Tomada alta de embutir (1 módulo), 2P+T 10 A, incluindo suporte e placa - fornecimento e instalação | [10 empty] | und | 1
|  | x | y | z | w | QUANT. | TOTAL | vãos à descontar |  |  | TOTAL
[5 empty] | (%) |  |  | COMP. | ALT. | QUANT.
| Chuveiro |  |  |  |  | 1 | 1 |  |  |  | 0
[7 empty] | 1 |  |  |  | 0
| Cabo de cobre flexível isolado, 2,5 mm², anti-chama 450/750 V, para circuitos terminais - fornecimento e terminais | [10 empty] | m | 10
|  | x | y | z | w | QUANT. | TOTAL | vãos à descontar |  |  | TOTAL
[5 empty] | (%) |  |  | COMP. | ALT. | QUANT.
| Instalação geral |  |  |  |  | 10 | 10 |  |  |  | 0
[7 empty] | 10 |  |  |  | 0
| Cabo de cobre flexível isolado, 6,0 mm², anti-chama 450/750 V, para circuitos terminais - fornecimento e terminais | [10 empty] | m | 6
|  | x | y | z | w | QUANT. | TOTAL | vãos à descontar |  |  | TOTAL
[5 empty] | (%) |  |  | COMP. | ALT. | QUANT.
| Instalação chuveiro |  |  |  |  | 6 | 6 |  |  |  | 0
[7 empty] | 6 |  |  |  | 0
INSTALAÇÕES HIDRO - SANITÁRIAS
| Ponto de água fria (lavatório, tanque, pia de cozinha, etc...) | [10 empty] | pt | 1
|  | x | y | z | w | QUANT. | TOTAL | vãos à descontar |  |  | TOTAL
[5 empty] | (%) |  |  | COMP. | ALT. | QUANT.
| Lavatório banheiro |  |  |  |  | 1 | 1 |  |  |  | 0
[7 empty] | 1 |  |  |  | 0
| Ponto com registro de pressão (chuveiro, caixa de descarga, etc...) | [10 empty] | pt | 2
|  | x | y | z | w | QUANT. | TOTAL | vãos à descontar |  |  | TOTAL
[5 empty] | (%) |  |  | COMP. | ALT. | QUANT.
| Chuveiro |  |  |  |  | 1 | 1 |  |  |  | 0
| Caixa de descarga |  |  |  |  | 1 | 1 |  |  |  | 0
[7 empty] | 2 |  |  |  | 0
| Ponto para esgoto primário (vaso sanitário) | [10 empty] | pt | 1
|  | x | y | z | w | QUANT. | TOTAL | vãos à descontar |  |  | TOTAL
[5 empty] | (%) |  |  | COMP. | ALT. | QUANT.
[6 empty] | 1 | 1 |  |  |  | 0
[7 empty] | 1 |  |  |  | 0
| Ponto para esgoto secundário (pia, lavatório, mictório, tanque, bidê, etc...) | [10 empty] | pt | 1
|  | x | y | z | w | QUANT. | TOTAL | vãos à descontar |  |  | TOTAL
[5 empty] | (%) |  |  | COMP. | ALT. | QUANT.
| Lavatório |  |  |  |  | 1 | 1
1
| Ponto para ralo sifonado, inclusive ralo sifonado 100 x 40 mm c/ grelha em pvc | [10 empty] | pt | 2
|  | x | y | z | w | QUANT. | TOTAL | vãos à descontar |  |  | TOTAL
[5 empty] | (%) |  |  | COMP. | ALT. | QUANT.
[6 empty] | 2 | 2 |  |  |  | 0
[7 empty] | 2 |  |  |  | 0
| Caixa de descarga plástica de sobrepor 6/9 litros, ref. ASTRA, AKROS ou equivalente | [10 empty] | und | 1
|  | x | y | z | w | QUANT. | TOTAL | vãos à descontar |  |  | TOTAL
[5 empty] | (%) |  |  | COMP. | ALT. | QUANT.
[6 empty] | 1 | 1
1
| Engate flexível de PVC para lavatório | [10 empty] | und | 1
|  | x | y | z | w | QUANT. | TOTAL | vãos à descontar |  |  | TOTAL
[5 empty] | (%) |  |  | COMP. | ALT. | QUANT.
[6 empty] | 1 | 1 |  |  |  | 0
[7 empty] | 1 |  |  |  | 0
| Tubo de PVC rígido soldável branco, para esgoto, diâmetro 40mm (1 1/2"), inclusive conexões | [10 empty] | m | 3
|  | x | y | z | w | QUANT. | TOTAL | vãos à descontar |  |  | TOTAL
|  | COMP. |  |  | (%) |  |  | COMP. | ALT. | QUANT.
|  | 3 |  |  |  |  | 3
3
| Tubo de PVC rígido soldável branco, para esgoto, diâmetro 100mm (4"), inclusive conexões | [10 empty] | m | 3
|  | x | y | z | w | QUANT. | TOTAL | vãos à descontar |  |  | TOTAL
|  | COMP. |  |  | (%) |  |  | COMP. | ALT. | QUANT.
|  | 3 |  |  |  |  | 3
3
| APARELHOS HIDRO - SANITARIOS | [10 empty] | und | #REF!
| Vaso sanitário padrão popular completo com acessórios para ligação, marcas de referência Deca, Celite ou Ideal Standard, inclusive assento plástico | [10 empty] | und | 1
|  | x | y | z | w | QUANT. | TOTAL | vãos à descontar |  |  | TOTAL
[5 empty] | (%) |  |  | COMP. | ALT. | QUANT.
[6 empty] | 1 | 1 |  |  |  | 0
[7 empty] | 1 |  |  |  | 0
| Lavatório de louça branca com coluna, marcas de referência Deca, Celite ou Ideal Standard, inclusive sifão, válvula e engates cromados, exclusive torneira. | [10 empty] | und | 1
|  | x | y | z | w | QUANT. | TOTAL | vãos à descontar |  |  | TOTAL
[5 empty] | (%) |  |  | COMP. | ALT. | QUANT.
[6 empty] | 1 | 1
1
| Saboneteira de louça branca de 7,5 x 15 cm, marcas de referência Deca, Celite ou Ideal Standard | [10 empty] | und | 1
|  | x | y | z | w | QUANT. | TOTAL | vãos à descontar |  |  | TOTAL
[5 empty] | (%) |  |  | COMP. | ALT. | QUANT.
[6 empty] | 1 | 1 |  |  |  | 0
[7 empty] | 1 |  |  |  | 0
| Chuveiro elétrico tipo ducha Lorenzet ou Corona | [10 empty] | und | 1
|  | x | y | z | w | QUANT. | TOTAL | vãos à descontar |  |  | TOTAL
[5 empty] | (%) |  |  | COMP. | ALT. | QUANT.
[6 empty] | 1 | 1 |  |  |  | 0
[7 empty] | 1 |  |  |  | 0
| Torneira pressão cromada diâm. 1/2" para lavatório, marcas de referência Fabrimar, Deca ou Docol | [10 empty] | und | 1
|  | x | y | z | w | QUANT. | TOTAL | vãos à descontar |  |  | TOTAL
[5 empty] | (%) |  |  | COMP. | ALT. | QUANT.
[6 empty] | 1 | 1 |  |  |  | 0
[7 empty] | 1 |  |  |  | 0
| Banco de concreto armado aparente Fck=15 MPa, com apoios de concreto, largura de 45cm, espessura de 7cm e altura de 45cm | [10 empty] | m | 1.5
|  | x | y | z | w | QUANT. | TOTAL | vãos à descontar |  |  | TOTAL
|  | COMP. | LARG. | ALTURA | (%) |  |  | COMP. | ALT. | QUANT.
|  | 1.5 |  |  |  |  | 1.5 |  |  |  | 0
[7 empty] | 1.5 |  |  |  | 0
| Azulejo branco 15 x 15 cm, juntas a prumo, assentado com argamassa de cimento colante, inclusive rejuntamento com cimento branco, marcas de referência Eliane, Cecrisa ou Portobello | [10 empty] | m² | 11.625
|  | x | y | z | w | QUANT. | TOTAL | vãos à descontar |  |  | TOTAL
|  | PER. |  | ALTURA | (%) |  |  | COMP. | ALT. | QUANT.
| Ampliação banho | 5.5 |  | 1.8 |  |  | 9.9 |  |  |  | 0
| Banco de concreto | 1.5 | 1.15 |  |  |  | 1.725
[7 empty] | 11.625 |  |  |  | 0
| Chapisco de argamassa de cimento e areia média ou grossa lavada, no traço 1:3, espessura 5 mm | [10 empty] | m² | 29.995
|  | x | y | z | w | QUANT. | TOTAL | vãos à descontar |  |  | TOTAL
|  | COMP. | LARG. | ALTURA | (%) |  |  | COMP. | ALT. | QUANT.
| Ampliação banho int. e ext. | 10.6 |  | 2.8 |  |  | 29.68 |  |  |  | 0
| Banco de concreto |  | 0.7 | 0.45 |  |  | 0.315
[7 empty] | 29.995 |  |  |  | 0
| Emboço de argamassa de cimento, cal hidratada CH1 e areia média ou grossa lavada no traço 1:0.5:6, espessura 20 mm | [10 empty] | m² | 29.995
|  | x | y | z | w | QUANT. | TOTAL | vãos à descontar |  |  | TOTAL
|  | COMP. | LARG. | ALTURA | (%) |  |  | COMP. | ALT. | QUANT.
| Ampliação banho int. e ext. | 10.6 |  | 2.8 |  |  | 29.68 |  |  |  | 0
| Banco de concreto |  | 0.7 | 0.45 |  |  | 0.315
[7 empty] | 29.995 |  |  |  | 0
| Reboco tipo paulista de argamassa de cimento, cal hidratada CH1 e areia média ou grossa lavada no traço 1:0.5:6, espessura 25 mm | [10 empty] | m² | 29.995
|  | x | y | z | w | QUANT. | TOTAL | vãos à descontar |  |  | TOTAL
|  | COMP. | LARG. | ALTURA | (%) |  |  | COMP. | ALT. | QUANT.
| Ampliação banho int. e ext. | 10.6 |  | 2.8 |  |  | 29.68 |  |  |  | 0
| Banco de concreto |  | 0.7 | 0.45 |  |  | 0.315 |  |  |  | 0
[7 empty] | 29.995 |  |  |  | 0
| PISOS | [10 empty] | und | #REF!
| Lastro de concreto não estrutural, espessura de 6 cm | [10 empty] | m² | 4.17
|  | x | y | z | w | QUANT. | TOTAL | vãos à descontar |  |  | TOTAL
|  | COMP. | LARG. | ALTURA | (%) |  |  | COMP. | ALT. | QUANT.
| Ampliação banho int. e ext. | 1.3 | 1.5 |  |  |  | 1.95 |  |  |  | 0
| Banheiro exietente | 1.85 | 1.2 |  |  |  | 2.22 |  |  |  | 0
[7 empty] | 4.17 |  |  |  | 0
| Regularização de base p/ revestimento cerâmico, com argamassa de cimento e areia no traço 1:5, espessura 3cm | [10 empty] | m² | 4.17
|  | x | y | z | w | QUANT. | TOTAL | vãos à descontar |  |  | TOTAL
|  | COMP. | LARG. | ALTURA | (%) |  |  | COMP. | ALT. | QUANT.
| Ampliação banho int. e ext. | 1.3 | 1.5 |  |  |  | 1.95 |  |  |  | 0
| Banheiro exietente | 1.85 | 1.2 |  |  |  | 2.22
[7 empty] | 4.17 |  |  |  | 0
| Piso cerâmico 45x45cm, PEI 5, Cargo Plus Gray, marcas de referência Eliane, Cecrisa ou Portobello, assentado com argamassa de cimento colante, inclusive rejuntamento | [10 empty] | m² | 4.17
|  | x | y | z | w | QUANT. | TOTAL | vãos à descontar |  |  | TOTAL
|  | COMP. | LARG. | ALTURA | (%) |  |  | COMP. | ALT. | QUANT.
| Ampliação banho int. e ext. | 1.3 | 1.5 |  |  |  | 1.95 |  |  |  | 0
| Banheiro exietente | 1.85 | 1.2 |  |  |  | 2.22
[7 empty] | 4.17 |  |  |  | 0
| PINTURA | [10 empty] | und | #REF!
| Pintura com tinta látex PVA, marcas de referência Suvinil, Coral ou Metalatex, inclusive selador em paredes e forros, a três demãos | [10 empty] | m² | 16
|  | x | y | z | w | QUANT. | TOTAL | vãos à descontar |  |  | TOTAL
|  | COMP. | LARG. | ALTURA | (%) |  |  | COMP. | ALT. | QUANT.
| Pintura externa ampliação | 5.6 |  | 2.8 |  |  | 8.4
| Pintura banheiro existente | 5 |  | 2.6 |  |  | 7.6
[7 empty] | 16 |  |  |  | 0
| Pintura com tinta esmalte sintético, marcas de referência Suvinil, Coral ou Metalatex, inclusive fundo branco nivelador, em madeira, a duas demãos | [10 empty] | m² | 3.36
|  | x | y | z | w | QUANT. | TOTAL | vãos à descontar |  |  | TOTAL
|  | COMP. | LARG. | ALTURA | (%) |  |  | COMP. | ALT. | QUANT.
| Pintura de porta | 0.8 | 2.1 |  |  | 2 | 3.36
[7 empty] | 3.36 |  |  |  | 0
| TRATAMENTO, CONSERVAÇÃO E LIMPEZA | [10 empty] | und | #REF!
| Limpeza final da obra | [10 empty] | m² | 5.04
|  | x | y | z | w | QUANT. | TOTAL | vãos à descontar |  |  | TOTAL
|  | ÁREA |  |  | (%) |  |  | COMP. | ALT. | QUANT.
|  | 5.04 |  |  |  |  | 5.04 |  |  |  | 0
[7 empty] | 5.04 |  |  |  | 0
FERNANDA RIBON RUBIN
ENGENHEIRA PRODUÇÃO-CIVIL
CREA-012649/D

## CRONOGRAMA
PREFEITURA MUNICIPAL DE SÃO DOMINGOS DO NORTE
Rod. Gether Lopes de Farias, s/nº - Bairro Emílio Callegari São Domingos do Norte - ES - CEP 29745-000
Telefax: (027) 742 1219 - telefone (027) 742 1266 / 1216 / 1188
CNPJ 36.350.312/0001-72
CRONOGRAMA FISICO - FINANCEIRO
ITEM | DESCRIÇÃO DOS SERVIÇOS | TOTAIS | DIAS
|  |  | 30 |  | 60
1 | SERVIÇOS PRELIMINARES | 505.9964 | 505.9964 | 100%
2 | FUNDAÇÕES | 636.0954 | 636.0954 | 100%
3 | PAREDES E PANÉIS | 910.6288 | 910.6288 | 100%
4 | ESQUADRIAS | 1037.7592 | 1037.7592 | 100%
5 | COBERTURA | 1319.3973 | 1319.3973 | 100%
6 | VIDROS E ESPELHOS | 99.6768 |  |  | 99.6768 | 100%
7 | INSTALAÇÕES ELÉTRICAS | 481.24 | 481.24 | 100%
8 | INSTALAÇÕES HIDRO - SANITÁRIAS | 1049.59 | 1049.59 | 100%
9 | APARELHOS HIDRO - SANITARIOS | 1353.76 |  |  | 1353.76 | 100%
10 | REVESTIMETO DE PAREDE | 3057.7074 |  |  | 3057.7074 | 100%
11 | PISOS | 502.6101 |  |  | 502.6101 | 100%
12 | PINTURA | 407.9328 |  |  | 407.9328 | 100%
13 | TRATAMENTO, CONSERVAÇÃO E LIMPEZA | 47.2248 |  |  | 47.2248 | 100%
PARCIAIS |  | 11409.6191 | 5940.7072 | 52.07% | 5468.9119 | 47.93%
TOTAIS ACUMULADO |  |  | 5940.7072 |  | 11409.6191
_______________________________________________
FERNANDA RIBON RUBIN
ENGENHEIRA DE PRODUÇÃO - CIVIL
CREA - 012649/D

## Comp 01
Composição Analítica de Preço Unitário | [6 empty] | Data base: |  | Data Orçamento:
[7 empty] | 03/2017 |  | 2017-03-10
Serviço:
C-01 | Viga baldrame composta de blocos de concreto tipo calha 14X19X39 cm na 1ª fiada e blocos de concreto 14X19X39 cm cheios de concreto 20 Mpa, inclusive armação com 2 barras de ferro corrido diametro de 8.0 mm na 1ª fiada e grampos metálicos na 2ª fiada, conforme projeto
[9 empty] | UNIDADE: | M
CÓDIGO | EQUIPAMENTOS |  |  | UND | QUANT | UTILIZAÇÃO OPERATIVA | UTILIZAÇÃO IMPRODUTIVA | CUSTO OPER (R$) | CUSTO IMPROD (R$) | CUSTO HORÁRIO (R$)
CUSTO HORÁRIO DE EQUIPAMENTOS - TOTAL (A) | [9 empty] | 0
CÓDIGO | MÃO-DE-OBRA SUPLEMENTAR | [5 empty] | UND | COEF. | SALÁRIO BASE (R$) | CUSTO HORÁRIO (R$)
6127 | Ajudante de pedreiro | [5 empty] | H | 0.15 | 11.52 | 1.73
4750 | Pedreiro | [5 empty] | H | 0.3 | 15.86 | 4.76
[7 empty] | CUSTO HORÁRIO DE MÃO-DE-OBRA |  |  | 6.49 | m de perfil | KG/M | quantidade
[7 empty] | ENCARGOS SOCIAIS |  | 134.9% | 8.75 | 82.29 | 3.27 | 269.0883
[7 empty] | CUSTO HORÁRIO DE MÃO-DE-OBRA - TOTAL (B) |  |  | 15.24
area do telhado
[7 empty] | CUSTO HORÁRIO TOTAL |  |  | 15.24 | 124.749 |  | 0.4636
PRODUÇÃO DA EQUIPE (C) |  | 1 |  |  |  |  | CUSTO UNITÁRIO DE EXECUÇÃO (D) = (A) + (B) / (C) |  |  | 15.24
CÓDIGO | MATERIAIS/SERVIÇOS | [5 empty] | UND | CONSUMO | CUSTO UNITÁRIO (R$) | CUSTO TOTAL (R$)
34568 | Bloco de concreto estrutural 14x19x39 | [5 empty] | Unid | 2.56 | 2.5 | 6.4
33 | Aço CA-50, 8,0 mm, vergalhão (grampo "U") | [5 empty] | KG | 0.54 | 4.82 | 2.6
34492 | Concreto usinado bombeavel, classe de resistência C20, com brita 0 e 1, slump 100+/- 20 mm, exclui serviço de bombeamento NBR 8953 | [5 empty] | m³ | 0.0266 | 223.5 | 5.95
CUSTO DE MATERIAIS - TOTAL (E) | [9 empty] | 14.95
REFERÊNCIA: |  | IOPES: | [5 empty] | CUSTO UNITÁRIO - TOTAL (D) + (E) |  | 30.19
|  | SINAPI | 2017-05-01 |  |  |  |  | BDI | 30.9% | 9.33
|  | OUTRO: | [5 empty] | PREÇO UNITÁRIO TOTAL |  | 39.52
OBSERVAÇÕES:
O BDI SERÁ CONSIDERADO NO VALOR UNITÁRIO DENTRO DA PLANILHA ORÇAMENTÁRIA
COMPOSIÇÃO COM BASE PLANILHA INSUMOS SINAPI