## PLANILHA
PREFEITURA MUNICIPAL DE SÃO DOMINGOS DO NORTE
Rod. Gether Lopes de Farias, s/nº - Bairro Emílio Callegari São Domingos do Norte - ES - CEP 29745-000
Telefax: (027) 3742 1219 - telefone (027) 742 1266 / 1216 / 1188
CNPJ 36.350.312/0001-72
PLANILHA ORÇAMENTÁRIA
REF. CUSTOS: IOPES 09/2017
DATA: Dezembro de 2017 |  |  |  |  | BDI 30,9% | LS 128,33%
ÍTEM |  | ESPECIFICAÇÃO DO SERVIÇO | UND | QNT | VALOR UNIT. | VALOR TOTAL
1.0 | 01 | SERVIÇOS PRELIMINARES
1.1 | 010280 | Remoção de cobertura em telha metálica, exclusive estrutura | m² | 557.62 | 6.9 | 3847.578
1.2 | 010326 | Retirada de estrutura em madeira do telhado | m² | 557.62 | 23.21 | 12942.3602
1.3 | 010209 | Demolição de alvenaria | m³ | 12.5511 | 47.39 | 594.7966
SUB-TOTAL | [5 empty] | 17384.7348
2.0 | 09 | COBERTURA
2.1 | 090206 | Cobertura nova de telhas de alumínio trapezoidal, H = 8 cm, esp. 0.5mm, inclusive acessórios de fixação | m² | 557.78 | 48.35 | 26968.663
2.2 | 72113 (SINAPI) 09/17 | Estrutura metalica em tesouras ou trelicas, vao livre de 25m, fornecimento e montagem, nao sendo considerados os fechamentos metalicos, as colunas, os servicos gerais em alvenaria e concreto, as telhas de cobertura e a pintura de acabamento | m² | 487.43 | 76.17 | 37127.5431
2.3 | 72110 (SINAPI) 09/17 | ESTRUTURA METALICA EM TESOURAS OU TRELICAS, VAO LIVRE DE 12M, FORNECIMENTO E MONTAGEM, NAO SENDO CONSIDERADOS OS FECHAMENTOS METALICOS, AS COLUNAS, OS SERVICOS GERAIS EM ALVENARIA E CONCRETO, AS TELHAS DE COBERTURA E A PINTURA DE ACABAMENTO | m² | 71.27 | 57.37 | 4088.7599
2.4 | 92580 (SINAPI) 09/17 | Trama de aço composta por terças para telhados de até 2 águas | m² | 558.7 | 23.05 | 12878.035
2.5 | 190417 | Pintura com tinta esmalte sintético, marcas de referência Suvinil, Coral ou Metalatex, a duas demãos, | m² | 557.78 | 18.78 | 10475.1084
2.6 | 090302 | Rufo de chapa metálica nº 26 com largura de 30 cm |  | 35.63 | 30.07 | 1071.3941
SUB-TOTAL | [5 empty] | 92609.5035
3.0 | 2004 | PAREDES E PAINÉIS
3.1 | 050601 | Alvenaria de blocos de concreto 9x19x39cm, c/ resist. mínimo a compres. 2.5 MPa, assent. c/ arg. De cimento, cal hidratada CH1 e areia no traço 1:0.5:8 esp. das juntas 10mm e esp. das paredes, s/ rev. 9cm | m² | 312.868 | 47.65 | 14908.1602
SUB-TOTAL | [5 empty] | 14908.1602
4.0 | 2004 | REVESTIMENTO DE PAREDES
4.1 | 120101 | Chapisco de argamassa de cimento e areia média ou grossa lavada, no traço 1:3, espessura 5 mm | m² | 312.868 | 5.41 | 1692.6159
4.2 | 120301 | Emboço de argamassa de cimento, cal hidratada CH1 e areia média ou grossa lavada no traço 1:0.5:6, espessura 20 mm | m² | 312.868 | 26.85 | 8400.5058
4.3 | 120302 | Reboco de argamassa de cimento, cal hidratada CH1 e areia média ou grossa lavada no traço 1:0.5:6, espessura 5mm | m² | 312.868 | 19.32 | 6044.6098
SUB-TOTAL | [5 empty] | 16137.7314
5.0 | 2004 | TRATAMENTO, CONSERVAÇÃO E LIMPEZA
5.1 | 200401 | Limpeza geral da obra | m² | 557.78 | 9.73 | 5427.1994
SUB-TOTAL | [5 empty] | 5427.1994
TOTAL | [5 empty] | 146467.3294
_______________________________________________
Fabrício Bezerra Carlos de Souza
Arquiteto e Urbanista
CAU – A 50980-9

## PLANILHA 2 (hidden)
PREFEITURA MUNICIPAL DE SÃO DOMINGOS DO NORTE
Rod. Gether Lopes de Farias, s/nº - Bairro Emílio Callegari São Domingos do Norte - ES - CEP 29745-000
Telefax: (027) 3742 1219 - telefone (027) 742 1266 / 1216 / 1188
CNPJ 36.350.312/0001-72
PLANILHA ORÇAMENTÁRIA
REF. CUSTOS: IOPES 11/2016
DATA: FEVEREIRO DE 2017 |  |  |  |  | BDI 30,9% | LS 128,33%
ÍTEM |  | ESPECIFICAÇÃO DO SERVIÇO | UND | QNT | VALOR UNIT. | VALOR TOTAL
1.0 | 01 | SERVIÇOS PRELIMINARES
1.1 | 10214 | Retirada de portas e janelas de madeira, inclusive batentes | m² | 10 | 12.17 | 121.7
1.2 | 10218 | Remoção de pintura antiga a óleo ou esmalte | m² | 450.2 | 10.58 | 4763.116
1.3 | 10246 | Lixamento de parede com pintura antiga PVA para recebimento de nova camada de tinta | m² | 705.18 | 2.87 | 2023.8666
1.4 | 10326 | Retirada de estrutura em madeira do telhado | m² | 307.52 | 22.34 | 6869.9968
1.5 | 10327 | Retirada de marco de madeira | m² | 1 | 1.9 | 1.9
2.0 | 06 | ESQUADRIAS DE MADEIRA |  |  |  | 13780.5794
2.1 | 60103 | Marco de madeira de lei de 1ª (Peroba, Ipê, Angelim Pedra ou equivalente) com 15x3 cm de batente, nas dimensões de 0.80 x 2.10 m | und | 1 | 232.74 | 232.74
2.2 | 61303 | Porta em madeira de lei tipo angelim pedra ou equiv.c/enchimento em madeira 1a.qualidade esp. 30mm p/ pintura, inclusive alizares, dobradiças e fechadura externa em latão cromado LaFonte ou equiv., exclusive marco, nas dim.: 0.80 x 2.10 m | und | 10 | 759.76 | 7597.6
3.0 | 07 | ESQUADRIAS METÁLICAS |  |  |  | 7830.34
3.1 | 71104 | Portão de ferro de abrir em barra chata, inclusive chumbamento | m² | 4.32 | 396.46 | 1712.7072
3.2 | 71105 | Grade de ferro em barra chata, inclusive chumbamento | m² | 19.93 | 231.43 | 4612.3999
4.0 | 09 | COBERTURA |  |  |  | 6325.1071
4.1 | 90101 | Estrutura de madeira de lei tipo Paraju, peroba mica, angelim pedra ou equivalente para telhado de telha cerâmica tipo capa e canal, com pontaletes, terças, caibros e ripas, inclusive tratamento com cupinicida, exclusive telhas | m² | 153.76 | 165.93 | 25513.3968
4.2 | 90501 | Recolocação de engradamento de madeira para telhado com telha cerâmica, com pontaletes, terças, caibros e ripas, exclusive fornecimento | m² | 153.76 | 50.97 | 7837.1472
4.3 | 90509 | Remoção, lavagem com escova de aço e recolocação de telhas cerâmicas | m² | 307.52 | 72.4 | 22264.448
5.0 | 14 | INSTALAÇÕES HIDRO-SANITÁRIAS |  |  |  | 55614.992
5.1 | 140903 | Tubo PVC rígido para esgoto no diâmetro de 100mm incluindo escavação e aterro com areia | m | 7.2 | 44.81 | 322.632
6.0 | 19 | PINTURA |  |  |  | 322.632
6.1 | 190115 | Pintura com tinta látex PVA, marcas de referência Suvinil, Coral ou Metalatex, inclusive selador, em paredes e forros, a duas demãos | m² | 705.18 | 16.49 | 11628.4182
6.2 | 190116 | Pintura com tinta esmalte sintético, marcas de referência Suvinil, Coral e Metalatex, inclusive selador acrílico, em paredes, a duas demãos | m2 | 450.2 | 20.07 | 9035.514
SUB-TOTAL | [5 empty] | 20663.9322
TOTAL | [5 empty] | 104537.5827
_______________________________________________
Fernanda Ribon Rubin
Engenheira Produção - Civil
CREA – ES 012649/D

## PLANILHA 3 (hidden)
PREFEITURA MUNICIPAL DE SÃO DOMINGOS DO NORTE
Rod. Gether Lopes de Farias, s/nº - Bairro Emílio Callegari São Domingos do Norte - ES - CEP 29745-000
Telefax: (027) 3742 1219 - telefone (027) 742 1266 / 1216 / 1188
CNPJ 36.350.312/0001-72
PLANILHA ORÇAMENTÁRIA
REF. CUSTOS: IOPES 11/2016
DATA: FEVEREIRO DE 2017 |  |  |  |  | BDI 30,9% | LS 128,33%
ÍTEM |  | ESPECIFICAÇÃO DO SERVIÇO | UND | QNT | VALOR UNIT. | VALOR TOTAL
1.0 | 01 | SERVIÇOS PRELIMINARES
1.1 | 10214 | Retirada de portas e janelas de madeira, inclusive batentes | m² | 10 | 12.17 | 121.7
1.2 | 10218 | Remoção de pintura antiga a óleo ou esmalte | m² | 450.2 | 10.58 | 4763.116
1.3 | 10246 | Lixamento de parede com pintura antiga PVA para recebimento de nova camada de tinta | m² | 705.18 | 2.87 | 2023.8666
1.4 | 10326 | Retirada de estrutura em madeira do telhado | m² | 307.52 | 22.34 | 6869.9968
1.5 | 10327 | Retirada de marco de madeira | m² | 1 | 1.9 | 1.9
2.0 | 06 | ESQUADRIAS DE MADEIRA |  |  |  | 13780.5794
2.1 | 60103 | Marco de madeira de lei de 1ª (Peroba, Ipê, Angelim Pedra ou equivalente) com 15x3 cm de batente, nas dimensões de 0.80 x 2.10 m | und | 1 | 232.74 | 232.74
2.2 | 61303 | Porta em madeira de lei tipo angelim pedra ou equiv.c/enchimento em madeira 1a.qualidade esp. 30mm p/ pintura, inclusive alizares, dobradiças e fechadura externa em latão cromado LaFonte ou equiv., exclusive marco, nas dim.: 0.80 x 2.10 m | und | 10 | 759.76 | 7597.6
3.0 | 07 | ESQUADRIAS METÁLICAS |  |  |  | 7830.34
3.1 | 71104 | Portão de ferro de abrir em barra chata, inclusive chumbamento | m² | 4.32 | 396.46 | 1712.7072
3.2 | 71105 | Grade de ferro em barra chata, inclusive chumbamento | m² | 19.93 | 231.43 | 4612.3999
4.0 | 09 | COBERTURA |  |  |  | 6325.1071
4.1 | 90101 | Estrutura de madeira de lei tipo Paraju, peroba mica, angelim pedra ou equivalente para telhado de telha cerâmica tipo capa e canal, com pontaletes, terças, caibros e ripas, inclusive tratamento com cupinicida, exclusive telhas | m² | 153.76 | 165.93 | 25513.3968
4.2 | 90501 | Recolocação de engradamento de madeira para telhado com telha cerâmica, com pontaletes, terças, caibros e ripas, exclusive fornecimento | m² | 153.76 | 50.97 | 7837.1472
4.3 | 90509 | Remoção, lavagem com escova de aço e recolocação de telhas cerâmicas | m² | 307.52 | 72.4 | 22264.448
5.0 | 14 | INSTALAÇÕES HIDRO-SANITÁRIAS |  |  |  | 55614.992
5.1 | 140903 | Tubo PVC rígido para esgoto no diâmetro de 100mm incluindo escavação e aterro com areia | m | 7.2 | 44.81 | 322.632
6.0 | 19 | PINTURA |  |  |  | 322.632
6.1 | 190115 | Pintura com tinta látex PVA, marcas de referência Suvinil, Coral ou Metalatex, inclusive selador, em paredes e forros, a duas demãos | m² | 189.2 | 16.49 | 3119.908
6.2 | 190116 | Pintura com tinta esmalte sintético, marcas de referência Suvinil, Coral e Metalatex, inclusive selador acrílico, em paredes, a duas demãos | m2 | 109.83 | 20.07 | 2204.2881
SUB-TOTAL | [5 empty] | 5324.1961
TOTAL | [5 empty] | 89197.8466
_______________________________________________
Fernanda Ribon Rubin
Engenheira Produção - Civil
CREA – ES 012649/D

## CALCULO
MEMÓRIA DE CÁLCULO
PREFEITURA MUNICIPAL DE SÃO DOMINGOS DO NORTE
Rod. Gether Lopes de Farias, s/nº - Bairro Emílio Callegari São Domingos do Norte - ES - CEP 29745-000
Telefax: (027) 3742 1219 - telefone (027) 742 1266 / 1216 / 1188
CNPJ 36.350.312/0001-72
REFORMA
ITEM | DESCRIÇÃO | [11 empty] | TOTAL DO ITEM
| Remoção de cobertura em telha metálica, exclusive estrutura | [10 empty] | m² | 557.62
|  | x | y | z | w | QUANT. | X*Y | vãos à descontar |  |  | TOTAL
|  | ÁREA |  |  | (%) |  |  | COMP. | ALT. | QUANT.
|  | 557.62 |  |  |  |  | 557.62 | 0 | 0 | 0 | 0
557.62
| Retirada de estrutura em madeira do telhado | [10 empty] | m² | 557.62
|  | x | y | z | w | QUANT. | X*Y | vãos à descontar |  |  | TOTAL
|  | ÁREA |  |  | (%) |  |  | COMP. | ALT. | QUANT.
|  | 557.62 |  |  |  |  | 557.62 | 0 | 0 | 0 | 0
[7 empty] | 557.62 |  |  |  | 0
| Demolição de alvenaria | [10 empty] | m³ | 12.5511
|  | x | y | z | w | QUANT. | X*Y | vãos à descontar |  |  | TOTAL
|  | COMPR. | LARG | PROF. | (%) |  |  | COMP. | ALT. | QUANT.
|  | 72.76 | 0.15 | 1.15 |  |  | 12.5511 | 0 | 0 | 0 | 0
[7 empty] | 12.5511 |  |  |  | 0
| Cobertura nova de telhas de alumínio trapezoidal, H = 8 cm, esp. 0.5mm, inclusive acessórios de fixação | [10 empty] | m² | 557.78
|  | x | y | z | w | QUANT. | X*Y | vãos à descontar |  |  | TOTAL
|  | ÁREA |  |  | (%) |  |  | COMP. | ALT. | QUANT.
|  | 557.78 |  |  |  |  | 557.78
557.78
| Estrutura metalica em tesouras ou trelicas, vao livre de 25m, fornecimento e montagem, nao sendo considerados os fechamentos metalicos, as colunas, os servicos gerais em alvenaria e concreto, as telhas de cobertura e a pintura de acabamento | [10 empty] | m | 487.43
|  | x | y | z | w | QUANT. | X*Y | vãos à descontar |  |  | TOTAL
|  | ÁREA | LARG | PROF. | (%) |  |  | COMP. | ALT. | QUANT.
|  | 487.43 |  |  |  |  | 487.43 | 0 | 0 | 0 | 0
487.43
| ESTRUTURA METALICA EM TESOURAS OU TRELICAS, VAO LIVRE DE 12M, FORNECIMENTO E MONTAGEM, NAO SENDO CONSIDERADOS OS FECHAMENTOS METALICOS, AS COLUNAS, OS SERVICOS GERAIS EM ALVENARIA E CONCRETO, AS TELHAS DE COBERTURA E A PINTURA DE ACABAMENTO | [10 empty] | m | 71.27
|  | x | y | z | w | QUANT. | X*Y | vãos à descontar |  |  | TOTAL
|  | ÁREA | LARG | PROF. | (%) |  |  | COMP. | ALT. | QUANT.
|  | 71.27 |  |  |  |  | 71.27 | 0 | 0 | 0 | 0
71.27
| Trama de aço composta por terças para telhados de até 2 águas | [10 empty] | m | 558.7
|  | x | y | z | w | QUANT. | X*Y | vãos à descontar |  |  | TOTAL
|  | ÁREA | LARG | PROF. | (%) |  |  | COMP. | ALT. | QUANT.
|  | 558.7 |  |  |  |  | 558.7 | 0 | 0 | 0 | 0
558.7
| Pintura com tinta esmalte sintético, marcas de referência Suvinil, Coral ou Metalatex, a duas demãos, | [10 empty] | m | 557.78
|  | x | y | z | w | QUANT. | X*Y | vãos à descontar |  |  | TOTAL
|  | ÁREA | LARG | PROF. | (%) |  |  | COMP. | ALT. | QUANT.
|  | 557.78 |  |  |  |  | 557.78 | 0 | 0 | 0 | 0
557.78
| Rufo de chapa metálica nº 26 com largura de 30 cm | [10 empty] | m | 35.63
|  | x | y | z | w | QUANT. | X*Y | vãos à descontar |  |  | TOTAL
|  | COMPR. | LARG | PROF. | (%) |  |  | COMP. | ALT. | QUANT.
|  | 35.63 |  |  |  |  | 35.63 | 0 | 0 | 0 | 0
35.63
| Alvenaria de blocos de concreto 9x19x39cm, c/ resist. mínimo a compres. 2.5 MPa, assent. c/ arg. De cimento, cal hidratada CH1 e areia no traço 1:0.5:8 esp. das juntas 10mm e esp. das paredes, s/ rev. 9cm | [10 empty] | m² | 312.868
|  | x | y | z | w | QUANT. | X*Y | vãos à descontar |  |  | TOTAL
|  | COMPR. | LARG | ALT | (%) |  |  | COMP. | ALT. | QUANT.
|  | 72.76 |  | 2.15 |  | 2 | 312.868 | 0 | 0 | 0 | 0
[7 empty] | 312.868 |  |  |  | 0
| Chapisco de argamassa de cimento e areia média ou grossa lavada, no traço 1:3, espessura 5 mm | [10 empty] | m² | 312.868
|  | x | y | z | w | QUANT. | X*Y | vãos à descontar |  |  | TOTAL
|  | COMPR. | LARG | ALT | (%) |  |  | COMP. | ALT. | QUANT.
|  | 72.76 |  | 2.15 |  | 2 | 312.868 | 0 | 0 | 0 | 0
[7 empty] | 312.868 |  |  |  | 0
| Emboço de argamassa de cimento, cal hidratada CH1 e areia média ou grossa lavada no traço 1:0.5:6, espessura 20 mm | [10 empty] | m² | 312.868
|  | x | y | z | w | QUANT. | X*Y | vãos à descontar |  |  | TOTAL
|  | COMPR. | LARG | ALT | (%) |  |  | COMP. | ALT. | QUANT.
|  | 72.76 |  | 2.15 |  | 2 | 312.868 | 0 | 0 | 0 | 0
[7 empty] | 312.868 |  |  |  | 0
| Reboco de argamassa de cimento, cal hidratada CH1 e areia média ou grossa lavada no traço 1:0.5:6, espessura 5mm | [10 empty] | m³ | 312.868
|  | x | y | z | w | QUANT. | X*Y | vãos à descontar |  |  | TOTAL
|  | COMPR. | LARG | ALT | (%) |  |  | COMP. | ALT. | QUANT.
|  | 72.76 |  | 2.15 |  | 2 | 312.868 | 0 | 0 | 0 | 0
[7 empty] | 312.868 |  |  |  | 0
| Limpeza geral da obra | [10 empty] | m | 557.78
|  | x | y | z | w | QUANT. | X*Y | vãos à descontar |  |  | TOTAL
|  | ÁREA | LARG | PROF. | (%) |  |  | COMP. | ALT. | QUANT.
|  | 557.78 |  |  |  |  | 557.78 | 0 | 0 | 0 | 0
557.78
_______________________________________________
Fabrício Bezerra Carlos de Souza
Arquiteto e Urbanista
CAU – A 50980-9

## CRONOGRAMA
PREFEITURA MUNICIPAL DE SÃO DOMINGOS DO NORTE
Rod. Gether Lopes de Farias, s/nº - Bairro Emílio Callegari São Domingos do Norte - ES - CEP 29745-000
Telefax: (027) 742 1219 - telefone (027) 742 1266 / 1216 / 1188
CNPJ 36.350.312/0001-72
CRONOGRAMA FISICO - FINANCEIRO
CRAS | REF. CUSTOS: IOPES 04/2017 | Responsável: Fabrício Bezerra Carlos de Souza - Arquiteto e Urbanista
ITEM | DESCRIÇÃO DOS SERVIÇOS | TOTAIS | MESES
|  |  | 1 |  | 2 |  | 3 |  | 4
1 | SERVIÇOS PRELIMINARES | 17384.7348 | 17384.7348 | 100%
2 | COBERTURA | 92609.5035 |  |  | 30869.8345 | 33.33% | 30869.8345 | 33.33% | 30869.8345 | 33.33%
3 | PAREDES E PAINÉIS | 14908.1602 | 14908.1602 | 100%
4 | REVESTIMENTO DE PAREDES | 16137.7314 | 16137.7314 | 100%
5 | TRATAMENTO, CONSERVAÇÃO E LIMPEZA | 5427.1994 | [6 empty] | 5427.1994 | 100%
PARCIAIS |  | 146467.3294 | 48430.6265 | 33.07% | 30869.8345 | 21.08% | 30869.8345 | 21.08% | 36297.0339 | 24.78%
TOTAIS ACUMULADO |  |  | 48430.6265 | 33.07% | 79300.461 | 54.14% | 110170.2955 | 75.22% | 146467.3294 | 100%
_______________________________________________
Fabrício Bezerra Carlos de Souza
Arquiteto e Urbanista
CAU – A 50980-9