## PLANILHA
PREFEITURA MUNICIPAL DE SÃO DOMINGOS DO NORTE - ES
PLANILHA DE QUANTIDADES E PREÇOS UNITÁRIOS
OBRA:PAVIMENTAÇÃO E DRENAGEM RUAS PROJETADAS A E B.FLAUZINO SALVADOR, PROJETDA SERRA DA MULA E ANTONIO MARIM
| LOCAL: SÃO DOMINGOS DO NORTE - ES |  |  | REFERÊNCIA: | DER-ES - JAN DE 2017
ITEM | CÓDIGO | ORGÃO | DESCRIÇÃO SERVIÇO | UNID. | QUANT | UNITÁRIO | TOTAL
01 |  |  | SERVIÇOS PRELIMINARES
01.01 | 41500 | DER-ES | Placa de obra nas dimensões de 4,0 x 2,0 m, padrão DER-ES | m² | 8 | 200.7 | 1605.6
01.02 | C2873 | SEINFRA | Locação da obra com auxílio topográfico (área até 5000 m2) | m² | 4986.436 | 0.37593 | 1874.5359
|  |  | SUB-TOTAL 01 |  |  |  | 3480.1359
02 |  |  | TERRAPLENAGEM
02.01 | 40230 | SEINFRA | Escavação e carga de material de 1ª categoria com escavadeira, tudo incluído | m³ | PMSDN |  | 0
02.02 | C2533 | SEINFRA | Transporte de material, exceto rocha em caminhão até 5 Km | m³ | PMSDN |  | 0
|  |  | SUB-TOTAL 02 |  |  |  | 0
03 |  |  | DRENAGEM
03.01 | COMP-01 |  | Trincheira Drenante em concreto armado, incluíndo grelhas FoFo, escavação e reaterro | und | 2 | 3855 | 7710
03.02 | 40426 | DER-ES | Corpo BSTC diâmetro 0,60 m C.S. MF inclusive escavação, reaterro e transporte do tubo | m | 50 | 246.36 | 12318
|  |  | SUB-TOTAL - 03 |  |  |  | 20028
04 |  |  | PAVIMENTAÇÃO
04.01 | 40754 | DER-ES | Regularização e compactação do sub-leito (100% P.N.) H=0,15m | m² | PMSDN |  | 0
04.02 | 40663 | DER-ES | Meio fio de concreto pré-moldado (12x30x15) cm, inclusive caiação e transporte do meio fio | m | 1485 | 50.9 | 75586.5
04.03 | 40885 | DER-ES | Pavimentação com blocos de concreto (35 MPa), esp. -> 10 cm, sobre colchão areia esp.-> 5cm, inclusive fornecimento e transporte dos blocos e areia | m² | 4356 | 94.4 | 411206.4 | 39312.8386
04.04 | 40890 | DER-ES | Remoção e reassentamento de blocos de concreto, inclusive perdas | m² | 36 | 61.35 | 2208.6
|  |  | SUB-TOTAL - 04 |  |  |  | 489001.5
05 |  |  | ITENS NOVOS
05.01 | COMP 02 |  | Trincheira de concreto com profundidade de 1,50m e largura de 1,50m, grelha em vergalhão de 25mm e perfil I ou H laminado. | m | 6.6 | 2921.9452 | 19284.8386
|  |  | SUB-TOTAL - 05 |  |  |  | 19284.8386
|  |  | TOTAL |  |  |  | 531794.4745

## MEMORIA DE CALCULO
MEMÓRIA DE CÁLCULO
PREFEITURA MUNICIPAL DE SÃO DOMINGOS DO NORTE
Rod. Gether Lopes de Farias, s/nº - Bairro Emílio Callegari São Domingos do Norte - ES - CEP 29745-000
Telefax: (027) 3742 1219 - telefone (027) 742 1266 / 1216 / 1188
CNPJ 36.350.312/0001-72
PAVIMENTAÇÃO SERRA DA MULA
ITEM | DESCRIÇÃO | [12 empty] | TOTAL DO ITEM
SERVIÇOS PRELIMINARES
| Placa de obra nas dimensões de 4,0 x 2,0 m, padrão DER-ES | [11 empty] | m² | 8
|  | x | y | z | w | QUANT. | TOTAL | vãos à descontar |  |  | TOTAL | INFORMAÇÕES COMPLEMENTARES
|  | COMP. | LARG. | ALTURA | (%) |  |  | COMP. | ALT. | QUANT.
| Serra da Mula | 4 |  | 2 |  |  | 8 |  |  |  | 0
[7 empty] | 8 |  |  |  | 0
| Locação da obra com auxílio topográfico (área até 5000 m2) | [11 empty] | m² | 4986.436
|  | x | y | z | w | QUANT. | TOTAL | vãos à descontar |  |  | TOTAL | INFORMAÇÕES COMPLEMENTARES
|  | COMP. | LARG. | ALTURA | (%) |  |  | COMP. | ALT. | QUANT.
| Serra da Mula |  |  |  |  | 4986.436 | 4986.436 |  |  |  | 0
[7 empty] | 4986.436 |  |  |  | 0
DRENAGEM
| Trincheira Drenante em concreto armado, incluíndo grelhas FoFo, escavação e reaterro | [11 empty] | und | 2
|  | x | y | z | w | QUANT. | TOTAL | vãos à descontar |  |  | TOTAL | INFORMAÇÕES COMPLEMENTARES
|  | COMP. | LARG. | ALTURA | (%) |  |  | COMP. | ALT. | QUANT.
Rua Antônio Marim (Campestre) | [5 empty] | 2 | 2 |  |  |  | 0
[7 empty] | 2 |  |  |  | 0
| Corpo BSTC diâmetro 0,60 m C.S. MF inclusive escavação, reaterro e transporte do tubo | [11 empty] | m | 50
|  | x | y | z | w | QUANT. | TOTAL | vãos à descontar |  |  | TOTAL | INFORMAÇÕES COMPLEMENTARES
|  | COMP. | LARG. | ALTURA | (%) |  |  | COMP. | ALT. | QUANT.
Serra da Mula (Ver Projeto) |  | 40 |  |  |  |  | 40 |  |  |  | 0
Rua Antônio Marim |  | 10 |  |  |  |  | 10 |  |  |  | 0
[7 empty] | 50 |  |  |  | 0
PAVIMENTAÇÃO
| Meio fio de concreto pré-moldado (12x30x15) cm, inclusive caiação e transporte do meio fio | [11 empty] | m | 1485
|  | x | y | z | w | QUANT. | TOTAL | vãos à descontar |  |  | TOTAL | INFORMAÇÕES COMPLEMENTARES
|  | COMP. | LARG. | ALTURA | (%) |  |  | COMP. | ALT. | QUANT.
Serra da Mula (Ver Projeto) |  | 660 |  |  |  | 2 | 1320 |  |  |  | 0
Serra da Mula (TRAVAMENTOS) |  | 165 |  |  |  |  | 165 |  |  |  | 0
[7 empty] | 1485 |  |  |  | 0
| Pavimentação com blocos de concreto (35 MPa), esp. -> 10 cm, sobre colchão areia esp.-> 5cm, inclusive fornecimento e transporte dos blocos e areia | [11 empty] | m² | 4356
|  | x | y | z | w | QUANT. | TOTAL | vãos à descontar |  |  | TOTAL | INFORMAÇÕES COMPLEMENTARES
|  | COMP. | LARG. | ALTURA | (%) |  |  | COMP. | ALT. | QUANT.
Serra da Mula (Ver Projeto) |  | 660 | 6.6 |  |  |  | 4356 |  |  |  | 0
[7 empty] | 4356 |  |  |  | 0
| Remoção e reassentamento de blocos de concreto, inclusive perdas | [11 empty] | m² | 36
|  | x | y | z | w | QUANT. | TOTAL | vãos à descontar |  |  | TOTAL | INFORMAÇÕES COMPLEMENTARES
|  | COMP. | LARG. | ALTURA | (%) |  |  | COMP. | ALT. | QUANT.
Rua Antônio Marim (Campestre) |  | 1.5 | 8 |  |  | 3 | 36 |  |  |  | 0
[7 empty] | 36 |  |  |  | 0
ITENS NOVOS
| Trincheira de concreto com profundidade de 1,50m e largura de 1,50m, grelha em vergalhão de 25mm e perfil I ou H laminado. | [11 empty] | m | 6.6
|  | x | y | z | w | QUANT. | TOTAL | vãos à descontar |  |  | TOTAL | INFORMAÇÕES COMPLEMENTARES
|  | COMP. | LARG. | ALTURA | (%) |  |  | COMP. | ALT. | QUANT.
Serra da Mula (Ver Projeto) |  | 6.6 |  |  |  | 1 | 6.6 |  |  |  | 0
[7 empty] | 6.6 |  |  |  | 0

## Cronograma
PREFEITURA MUNICIPAL DE SÃO DOMINGOS DO NORTE
PLANILHA DE QUANTIDADES E PREÇOS UNITÁRIOS
OBRA: PAVIMENTAÇÃO E DRENAGEM , RUA ANTONIO MARIM, RUA PROJETADA A, PROJETADA B,
FLAUZINO SALVADOR E PROJETADA SERRA DA MULA
| LOCAL:SÃO DOMINGOS DO NORTE - ES |  |  | DATA-BASE: DER-ES JAN 2017 |  |  |  |  | BDI: | 29.63%
ITEM | DESCRIÇÃO |  | VALORES R$ | PESO | PERÍODO (MESES)
[5 empty] | 1 | 2 | 3 | 4 | 5 | 6 | 7 | 8
1 | SERVIÇOS PRELIMINARES | Financeiro (R$) | 3480.1359 | 0.6544% | PERÍODO (MESES) 1: LICITAÇÃO; PERÍODO (MESES) 2: LICITAÇÃO; PERÍODO (MESES) 3: LICITAÇÃO; PERÍODO (MESES) 4: 3480.1359
2 | TERRAPLENAGEM | Financeiro (R$) | 0 | 0% | PERÍODO (MESES) 4: 0
3 | DRENAGEM | Financeiro (R$) | 20028 | 3.766% | PERÍODO (MESES) 4: 10014; PERÍODO (MESES) 5: 10014
4 | PAVIMENTAÇÃO | Financeiro (R$) | 489001.5 | 91.95% |  |  |  | 97800.3 | 97800.3 | 97800.3 | 97800.3 | 97800.3
5 | ITENS NOVOS | Financeiro (R$) | 19284.8386 | 3.626% | PERÍODO (MESES) 5: 4821.2096; PERÍODO (MESES) 6: 4821.2096; PERÍODO (MESES) 7: 4821.2096; PERÍODO (MESES) 8: 4821.2096
| Total geral (R$) |  | 531794.4745 | 100% |  |  |  | 111294.4359 | 112635.5096 | 102621.5096 | 102621.5096 | 102621.5096
| Total Acumulado (R$) |  | 531794.4745 | 100% |  |  |  | 111294.4359 | 223929.9456 | 326551.4552 | 429172.9649 | 531794.4745
106358.8949

## Trincheira drenante COMP 02
COMPOSIÇÃO ANALÍTICA DE PREÇO UNITÁRIO
Tabela de Preços: Referencial de Preços 09/2017 com BDI=35% (Resolução SETOP Nº 01/2016)
DESCRIÇÃO DO SERVIÇO |  |  | ITEM |  | UNIDADE |  | DATA BASE
Trincheira de concreto com profundidade de 1,50m e largura de 1,50m, grelha em vergalhão de 25mm e perfil I ou H laminado. |  |  | 43095 DER-ES |  | M |  | Junho / 2015
(A)Equipamento | Código padrão | Quantidade | Ut. Pr | Ut. Impr | Vl. Hr. Prod |  | Vl. Hr. Imp |  | Custo Horário
TOTAL A | [8 empty] | 0
(B)Mão-de-Obra | Código padrão | Eq. Salarial | Encargos(%) | Sal/Hora |  | Consumo |  |  | Custo Horário
Encarregado geral de obras | 4083 | 2.26 | 128.33 | 23.4351 |  | 0.3 |  |  | 7.0305
Pedreiro de O.A.C. | 4750 | 1.24 | 128.33 | 10.8999 |  | 0.5 |  |  | 5.4399
Servente | 6111 | 1 | 128.33 | 8,81 |  | 8 |  |  | 70.48
Soldador | 6160 |  | 128.33 | 11,99 |  | 1.3 |  |  | 15.587
TOTAL B | [8 empty] | 98.5375
(C)Itens de Incidência | Código padrão | % | M. O. | Equip. |  | Mat. |  |  | Custo
Ferramentas manuais | 2000 | 5 | X | [5 empty] | 3.9
TOTAL C | [8 empty] | 1.31
|  |  | Custo Horário da Execução (A) + (B) + (C) | [5 empty] | 99.8475
|  |  | (D) Produção da Equipe | [5 empty] | 1
|  |  | (E) Custo Unitário da Execução [(A) + (B) + (C)] / (D) | [5 empty] | 99.8475
(F)Materiais | Código padrão | Unid. | Custo Unitário |  |  | Consumo |  |  | Custo Unitário
CANTONEIRA DE FERRO 3/16" X 1.1/4" X 1.1/4" | 049666 IOPES | m | 6.432 |  |  | 5 |  |  | 32.1602
ACO CA-50, 25,0 MM, VERGALHAO | 00000028 SINAPI | kg | 3,62 |  |  | 115.59 |  |  | 418.4358
PERFIL "I" DE ACO LAMINADO, "I" 152 X 22 | 00004767 SINAPI | m | 80,48 |  |  | 6 |  |  | 482.88
TOTAL F | [8 empty] | 933.476 |  | concreto | magro | forma | ferragem | escavação
[10 empty] | trecheira 1 | 3 | 0.075 | 8.5 | 56.175 | 3.456 | 10 | 6.6667 | 37 | 21.3333 | 11.3333 | 53.2667 | 3.7 | 3.2 | 4.7
(G)Serviços | Código padrão | Unid. | Custo Unitário |  |  | Consumo |  |  | Custo Unitário
Aço CA-50, fornecimento, dobragem e colocação nas formas (preço médio das bitolas) | 40376 | kg | 5.4152 |  |  | 56.175 |  |  | 304.2004
Concreto estrutural fck = 15,0 MPa, tudo incluído | 40358 | m³ | 324.312 |  |  | 0.7 |  |  | 227.0184
LASTRO DE CONCRETO, PREPARO MECÂNICO, INCLUSOS ADITIVO IMPERMEABILIZANTE, LANÇAMENTO E ADENSAMENTO | 83534 (SINAPI) | m³ | 423,24 |  |  | 0.075 |  |  | 31.743
LASTRO COM MATERIAL GRANULAR, APLICAÇÃO EM PISOS OU RADIERS, ESPESSURA DE *5 CM*. AF_08/2017 | 96622 | m³ | 94.58 |  |  | 0.225 |  |  | 21.2805
Formas planas de madeira com 02 (dois) reaproveitamentos, inclusive fornecimento e transporte das madeiras | 40312 | m² | 51.4601 |  |  | 8.5 |  |  | 437.4108
Escavação mecânica em material de 1ª cat. H= 0,00 a 1,50 m | 40282 | m³ | 6.904 |  |  | 2.88 |  |  | 19.8836
Escavação mecânica em material de 1ª cat. H= 1,50 a 3,00 m | 42963 | m³ | 10.6993 |  |  | 0.576 |  |  | 6.1628
Reaterro de cavas c/ compactação mecânica (compactador manual) | 40303 | m³ | 30.2543 |  |  | 2.756 |  |  | 83.3809
TOTAL G | [8 empty] | 1131.0804
(H)Itens de Transporte | Código padrão | Unid. | Fórmula | X1 | X2 | X3 | Custo | Consumo | Custo Unit.
TOTAL H | [8 empty] | 0
|  |  | Custo Direto Total (E) + (F) + (G) + (H) | [5 empty] | 2164.4039
|  |  | BDI: 35% | [5 empty] | 757.5414
|  |  | Preço Unitário Total | [5 empty] | 2921.9452
FABRÍCIO BEZERRA CARLOS DE SOUZA
ARQUITETO E URBANISTA
CAU - A 50980-9