## Lev. Preços (2)
PREFEITURA DE VITÓRIA
SECRETARIA DE TRANSPORTES, TRÂNSITO E INFRAESTRUTURA URBANA
Gerência de Serviços de Infraestrutura Urbana
COLETA DE PREÇOS
REF. DE PREÇOS | ESPECIFICAÇÃO | UND. | QUANT. | PREÇO TECNOWATT | PREÇO SCHREDER | PREÇO CENTELHA | PREÇO ISOLUX | PREÇO PETROCAM | PREÇO SHOMEI | PREÇO MÉDIO
01 | PROJETORES / LUMINÁRIAS
SETRAN - 01.01 | PROJETOR PARA UMA LÂMPADA VAPOR METÁLICO DE 400W, EM ALUMÍNIO INJETADO A ALTA PRESSÃO, REFLETOR EM CHAPA DE ALUMÍNIO ALTAMENTE PURO,POLIDO E ANODIZADO,VIDRO TEMPERADO, COMPARTIMENTO PARA EQUIPAMENTOS ELÉTRICOS INTEGRADO, GRAU DE PROTEÇÃO MÍNIMO IP-65. | UND. | 1 | 408.18 | 811.57 | 531.7 | 547.65 | 585 |  | 576.82 | 1
SETRAN - 01.02 | PROJETOR PARA UMA LÂMPADA VAPOR METÁLICO DE 1000W, EM ALUMÍNIO INJETADO A ALTA PRESSÃO, REFLETOR EM CHAPA DE ALUMÍNIO ALTAMENTE PURO,POLIDO E ANODIZADO,VIDRO TEMPERADO, COMPARTIMENTO PARA EQUIPAMENTOS ELÉTRICOS INTEGRADO, GRAU DE PROTEÇÃO MÍNIMO IP-65. | UND. | 1 | 930.41 |  | 1162.5 | 1104 | 1278.8 |  | 1118.93
SETRAN - 01.03 | PROJETOR PARA UMA LÂMPADA VAPOR METÁLICO DE 2000W, EM ALUMÍNIO INJETADO A ALTA PRESSÃO, REFLETOR EM CHAPA DE ALUMÍNIO ALTAMENTE PURO,POLIDO E ANODIZADO,VIDRO TEMPERADO, GRAU DE PROTEÇÃO MÍNIMO IP-65. | UND. | 1 | 605.98 |  | 786.5 | 802.25 | 866 |  | 765.18
SETRAN - 01.04 | LUMINÁRIA FECHADA PARA LÂMPADA VS/VMT POTÊNCIA ATÉ 600W, EM BRAÇO ATÉ 60MM DE DIÂMETRO, COM CORPO EM ALUMÍNIO INJETADO EM ALTA PRESSÃO, COM BASE PARA RELÉ, GRAU DE PROTEÇÃO IP65. REFLETOR EM ALUMÍNIO DE ALTA PUREZA (99,5%), ESTAMPADO E ABRILHANTADO ANOD | UND. | 1 | 918.13 |  | 1193.4 | 1265 | 1372 |  | 1187.13
SETRAN - 01.05 | LUMINÁRIA FECHADA PARA LÂMPADA VS/VMT POTÊNCIA ATÉ 400W, EM BRAÇO ATÉ 60MM DE DIÂMETRO, COM CORPO EM ALUMÍNIO INJETADO EM ALTA PRESSÃO, COM BASE PARA RELÉ, GRAU DE PROTEÇÃO IP65. REFLETOR EM ALUMÍNIO DE ALTA PUREZA (99,5%), ESTAMPADO E ABRILHANTADO ANOD | UND. | 1 | 516.75 | 440.63 | 672.1 | 625.9 | 705 |  | 592.08
SETRAN - 01.06 | LUMINÁRIA FECHADA PARA LÂMPADA VS/VMT POTÊNCIA ATÉ 150W, EM BRAÇO ATÉ 60MM DE DIÂMETRO, COM CORPO EM ALUMÍNIO INJETADO EM ALTA PRESSÃO, COM BASE PARA RELÉ, GRAU DE PROTEÇÃO IP65. REFLETOR EM ALUMÍNIO DE ALTA PUREZA (99,5%), ESTAMPADO E ABRILHANTADO ANOD | UND. | 1 | 284.12 | 347.87 | 369.2 | 387.7 | 388 |  | 355.38
SETRAN - 01.07 | LUMINÁRIA DECORATIVA PARA LAMPADAS ATÉ 250W, EM ALUMÍNIO INJETADO, COM ALOJAMENTO PARA EQUIPAMENTOS AUXILIARES, GRAU DE PROTEÇÃO IP-65 E PARUFUSOS EXTERNOS EM AÇO INOXIDÁVEL. REFERÊNCIA: FO-5 (TECNOWATT) | UND. | 1 | 1786.17 | [5 empty] | 1786.17
SETRAN - 01.08 | LUMINÁRIA DECORATIVA VIÁRIA PARA LAMPADAS ATÉ 400W, EM ALUMÍNIO INJETADO, REFRATOR EM VIDRO POLICURVO, COM ALOJAMENTO PARA EQUIPAMENTOS AUXILIARES, GRAU DE PROTEÇÃO IP-65 E PARUFUSOS EXTERNOS EM AÇO INOXIDÁVEL. REFERÊNCIA: HEKA (TECNOWATT), OU MAYA (SCHREDER) | UND. | 1 | 1001.36 | 2049.7 | 1302.6 | 1258.35 | 1432 |  | 1408.8
SETRAN - 01.09 | PROJETOR DE PISO, INTERNAMENTE EM AÇO INOXIDÁVEL, EXTERNAMENTE EM POLÍMERO TÉCNICO, ARO EM AÇO INOXIDÁVEL DIFUSOR EM VIDRO DE SEGURANÇA DE 10mm DE ESPESSURA, REFLETOR POLIDO QUIMICAMENTE ANODIZADO E SELADO, LENTE COLORIDA, DISTRIBUIÇÃO ÓPTICA CÔNICA E ORITÁVEL | UND. | 1 | 1027.11 | 1734.66 | 1336.4 | 1269.6 | 1402 |  | 1353.95
SETRAN - 01.10 | LUMINÁRIA ORNAMENTAL, FECHADA, PARA LÂMPADA VSAP/MVM POTÊNCIA DE 70/100/150/250W, CORPO EM ALUMÍNIO INJETADO PINTADO NA COR A SER ESCOLHIDA PELA PREFEITURA, DIFUSOR REFRATOR POLICARBONATO/ACRÍLICO, CHASSI PARA EQUIPAMENTO AUXILIAR EM AÇO GALVANIZADO, REFLETOR EM ALUMINIO DE ALTA PUREZA (99,5%), GRAU DE PROTEÇÃO IP65, INCLUSIVE RABICHOS E CONECTORES. REFERÊNCIA: RUBI (SCHRÉDER) | UND. | 1 |  | 1019.13 |  |  |  |  | 1019.13
02 | REATORES
SETRAN - 02.01 | REATOR PARA LÂMPADA VAPOR DE METÁLICO 70W/220V, FATOR DE POTÊNCIA ≥ 0,92, COM IGNITOR, TENSÃO DE ALIMENTAÇÃO 220V, PULSO DE PARTIDA DE 2,80 A 4,5KV, COM CAPACITOR, - FORNECIDO COM SELO PROCEL/INMETRO | m | 1 | 71.19 |  | 61.6 | 66.53 | 63.5 |  | 65.71
SETRAN - 02.02 | REATOR PARA LÂMPADA VAPOR DE METÁLICO 150W/220V, FATOR DE POTÊNCIA ≥ 0,92, COM IGNITOR, TENSÃO DE ALIMENTAÇÃO 220V, PULSO DE PARTIDA DE 2,80 A 4,5KV, COM CAPACITOR, - FORNECIDO COM SELO PROCEL/INMETRO | m | 1 | 75.92 |  | 68.34 | 71.75 | 71.8 |  | 71.95
SETRAN - 02.03 | REATOR PARA LÂMPADA VAPOR DE METÁLICO 250W/220V, FATOR DE POTÊNCIA ≥ 0,92, COM IGNITOR, TENSÃO DE ALIMENTAÇÃO 220V, PULSO DE PARTIDA DE 2,80 A 4,5KV, COM CAPACITOR, - FORNECIDO COM SELO PROCEL/INMETRO | m | 1 | 81.8 |  | 71.36 | 75.9 | 75 |  | 76.02
SETRAN - 02.04 | REATOR PARA LÂMPADA VAPOR DE METÁLICO 400W/220V, FATOR DE POTÊNCIA ≥ 0,92, COM IGNITOR, TENSÃO DE ALIMENTAÇÃO 220V, PULSO DE PARTIDA DE 2,80 A 4,5KV, COM CAPACITOR, - FORNECIDO COM SELO PROCEL/INMETRO | m | 1 | 92.61 |  | 82.39 | 87.35 | 90.65 |  | 88.25
SETRAN - 02.05 | REATOR PARA LÂMPADA VAPOR DE METÁLICO 1000W/220V, FATOR DE POTÊNCIA ≥ 0,92, COM IGNITOR, TENSÃO DE ALIMENTAÇÃO 220V, PULSO DE PARTIDA DE 2,80 A 4,5KV, COM CAPACITOR, - FORNECIDO COM SELO PROCEL/INMETRO | m | 1 | 370.97 |  | 329.94 | 362.95 | 346 |  | 352.47
SETRAN - 02.06 | REATOR PARA LÂMPADA VAPOR DE METÁLICO 2000W/220V, FATOR DE POTÊNCIA ≥ 0,92, COM IGNITOR, TENSÃO DE ALIMENTAÇÃO 220V, PULSO DE PARTIDA DE 2,80 A 4,5KV, COM CAPACITOR, - FORNECIDO COM SELO PROCEL/INMETRO | m | 1 | 731.27 |  | 763.85 | 802.05 | 810 |  | 776.79
03 | LÂMPADAS
SETRAN - 03.01 | LÂMPADA VAPOR METÁLICO TUBULAR 70W / 220V - SOQUETE E-40 – OSRAM/PHILIPS/GE/GOLDEN. | und | 1 | 166.98 |  | 39.1 | 45 | 43 |  | 73.52
SETRAN - 03.02 | LÂMPADA VAPOR METÁLICO TUBULAR 150W / 220V - SOQUETE E-40 – OSRAM/PHILIPS/GE/GOLDEN. | und | 1 | 166.98 |  | 39.1 | 48.9 | 41.1 |  | 74.02
SETRAN - 03.03 | LÂMPADA VAPOR METÁLICO TUBULAR 250W / 220V - SOQUETE E-40 – OSRAM/PHILIPS/GE/GOLDEN. | und | 1 | 57.39 |  | 43.7 | 45.3 | 48.1 |  | 48.62
SETRAN - 03.04 | LÂMPADA VAPOR METÁLICO TUBULAR 400W / 220V - SOQUETE E-40 – OSRAM/PHILIPS/GE/GOLDEN. | und | 1 | 62.68 |  | 48.4 | 51.75 | 50.9 |  | 53.43
SETRAN - 03.05 | LÂMPADA VAPOR METÁLICO TUBULAR 1000W / 220V - SOQUETE E-40 – OSRAM/PHILIPS/GE/GOLDEN. | und | 1 | 644.23 |  | 480.7 | 389 | 505 |  | 504.73
SETRAN - 03.06 | LÂMPADA VAPOR METÁLICO TUBULAR 2000W / 220V - SOQUETE E-40 – OSRAM/PHILIPS/GE/GOLDEN. | und | 1 | 718.98 |  | 580.7 | 593.2 | 616 |  | 627.22
04 | CABOS
SETRAN - 04.01 | FORNECIMENTO DE CABO MULTIPLEX 3 X 150 + 1 X 70 MM² AS AL XLPE 1KV | m | 1
SETRAN - 04.02 | FORNECIMENTO DE CABO MULTIPLEX 3 X 120 + 1 X 70 MM² AS AL XLPE 1KV | m | 1 |  |  | 33.64 | 37.9 | 36 |  | 35.85
SETRAN - 04.03 | FORNECIMENTO DE CABO MULTIPLEX 3 X 70 + 1 X 70 MM² AS AL XLPE 1KV | m | 1 |  |  | 23 | 26.2 | 26 |  | 25.07
SETRAN - 04.04 | FORNECIMENTO DE CABO MULTIPLEX 3 X 50 + 1 X 50 MM² AS AL XLPE 1KV | m | 1 |  |  | 16.42 | 16.05 | 17.3 |  | 16.59
SETRAN - 04.05 | FORNECIMENTO DE CABO MULTIPLEX 3 X 35 + 1 X 35 MM² AS AL XLPE 1KV | m | 1 |  |  | 11.94 | 12.3 | 13.2 |  | 12.48
SETRAN - 04.06 | FORNECIMENTO DE CABO MULTIPLEX 3 X 25 + 1 X 25 MM² AS AL XLPE 1KV | m | 1 |  |  | 9.11 | 9.7 | 10 |  | 9.6
SETRAN - 04.07 | FORNECIMENTO DE CABO MULTIPLEX 3 X 16 + 1 X 16 MM² AS AL XLPE 1KV | m | 1 |  |  | 5.98 | 6.35 | 6.58 |  | 6.3
05 | ACESSÓRIOS
SETRAN - 05.01 | TOMADA PARA RELÉ FOTOELETRÔNICO 10A 220V | m | 1 | 8 |  | 12.05 | 11.05 | 13.3 |  | 11.1
SETRAN - 05.02 | RELÉ FOTOELETRÔNICO 10A 220V | m | 1 | 22.1 |  | 33.35 | 27.9 | 36 |  | 29.84
SETRAN - 05.03 | CAIXA EM AÇO INOX PARA MEDIÇÃO EXTERNA 50X50X25CM PADRÃO ESCELSA/PMV (ANDALUZ) | und | 1
SETRAN - 05.04 | CAIXA DE COMANDO EM AÇO INOXIDÁVEL PARA 6 CIRCUITOS CONFORME PROJETO | und | 1
SETRAN - 05.05 | CAIXA DE COMANDO EM AÇO INOXIDÁVEL PARA 3 CIRCUITOS CONFORME PROJETO | und | 1
06 | POSTES E BRAÇOS | [10 empty] | 5.18 | 48.4 | 318.9 | 167.7
SETRAN - 06.01 | POSTE TELECÔNICO RETO EM AÇO SAAE1010/20 GALVANIZADO A FOGO, BASE 90MM E TOPO 60MM COM BASE FLANGEADA H=4M | und | 1 |  |  | 579.15 | 535.8 | 667 | 429 | 552.74
SETRAN - 06.02 | POSTE TELECÔNICO RETO EM AÇO SAAE1010/20 GALVANIZADO A FOGO, BASE 90MM E TOPO 60MM COM BASE FLANGEADA H=6M | und | 1 |  |  | 684.6 | 664.9 | 725 | 489 | 640.88
SETRAN - 06.03 | POSTE TELECÔNICO RETO EM AÇO SAAE1010/20 GALVANIZADO A FOGO, BASE 90MM E TOPO 60MM COM BASE FLANGEADA H=9M | und | 1 |  |  | 1475.6 | 1410 | 1578.25 | 1054 | 1379.46
SETRAN - 06.04 | POSTE TELECÔNICO CURVO SIMPLES EM AÇO SAAE1010/20 GALVANIZADO A FOGO, BASE 90MM E TOPO 60MM COM BASE FLANGEADA H=6M PROJEÇÃO DE 1,5M | und | 1 |  |  | 803.7 | 879.45 | 860 | 562 | 776.29
SETRAN - 06.05 | POSTE TELECÔNICO CURVO SIMPLES EM AÇO SAAE1010/20 GALVANIZADO A FOGO, BASE 90MM E TOPO 60MM COM BASE FLANGEADA H=9M PROJEÇÃO DE 2,0M | und | 1 |  |  | 1482.6 | 1435.8 | 1578.25 | 1059 | 1388.91
SETRAN - 06.06 | POSTE TELECÔNICO CURVO SIMPLES EM AÇO SAAE1010/20 GALVANIZADO A FOGO, BASE 90MM E TOPO 60MM COM BASE FLANGEADA H=12M PROJEÇÃO DE 2,0M | und | 1 |  |  | 2343.2 | 2476.5 | 2484 | 1616 | 2229.93
SETRAN - 06.07 | POSTE TELECÔNICO CURVO DUPLO EM AÇO SAAE1010/20 GALVANIZADO A FOGO, BASE 90MM E TOPO 60MM COM BASE FLANGEADA H=6M | und | 1 |  |  | 1132.45 | 1180.45 | 1246 | 781 | 1084.98
SETRAN - 06.08 | POSTE TELECÔNICO CURVO DUPLO EM AÇO SAAE1010/20 GALVANIZADO A FOGO, BASE 90MM E TOPO 60MM COM BASE FLANGEADA H=9M | und | 1 |  |  | 1856 | 1843.25 | 2079 | 1280 | 1764.56
SETRAN - 06.09 | POSTE TELECÔNICO CURVO DUPLO EM AÇO SAAE1010/20 GALVANIZADO A FOGO, BASE 90MM E TOPO 60MM COM BASE FLANGEADA H=12M | und | 1 |  |  | 2627.8 | 2790.85 | 2890 | 1877 | 2546.41
SETRAN - 06.14 | BRAÇO ORNAMENTAL EM AÇO SAAE1010/20 GALVANIZADO A FOGO, DIAMETRO ATÉ 60MM, PROJEÇÃO 1,5M | und | 1 |  |  | 210.25 | 203.9 | 242 | 145 | 200.29
SETRAN - 06.15 | BRAÇO ORNAMENTAL EM AÇO SAAE1010/20 GALVANIZADO A FOGO, DIAMETRO ATÉ 60MM, PROJEÇÃO 3,0M | und | 1 |  |  | 304.5 | 302 | 323 | 210 | 284.88
SETRAN - 06.16 | BRAÇO ORNAMENTAL EM AÇO SAAE1010/20 GALVANIZADO A FOGO, DIAMETRO ATÉ 60MM, PROJEÇÃO 4,0M | und | 1 |  |  | 483 | 435.75 | 508 | 345 | 442.94
SETRAN - 06.17 | BRAÇO ORNAMENTAL EM AÇO SAAE1010/20 GALVANIZADO A FOGO, DIAMETRO ATÉ 60MM, PROJEÇÃO 5,0M | und | 1 |  |  | 435 | 423.5 | 479 | 300 | 409.38
REF: MARÇO DE 2013

## Planilha
PREFEITURA MUNICIPAL DE SÃO DOMINGOS DO NORTE
ELABORAÇÃO DE PROJETOS EXECUTIVOS DE INSTALAÇÕES ELÉTRICAS |  |  | Planilha Orçamentária
[5 empty] | Data-Base: | MAIO / 2018
28%
Referência de preços no endereço: https://iopes.es.gov.br/Media/iopes/Fa%C3%A7a%20Certo/TABELA%20REFERENCIAL%20DE%20PRE%C3%87O/PROJETOS/Tabela%20Referencial%20Projetos%20-%20IOPES%20-%202017.pdf
Por determinação da Secretaria de Estado dos Transportes e Obras Públicas - SETOP, através da RESOLUÇÃO SETOP Nº 01/2016, publicada no Diário Oficial no dia 21-01-2016, o percentual de Benefícios e Despesas Indiretas - BDI para obras de Construção de Edificações a serem aplicadas nas licitações a partir da data desta publicação serão de 30,90%, no âmbito do Poder Executivo Estadual. Nesta mesma publicação foi alterado o percentual de Encargos Sociais e Complementares para horistas, para 85,90% e 42,43%, respectivamente, totalizando 128,33%. A alteração desses percentuais foram motivadas pela Lei nº 13.161, de 31 de agosto de 2015 que alterou a Lei nº 12.546 de 14 de dezembro de 2011.
CÓDIGO | REF. DE PREÇOS | ESPECIFICAÇÃO | und. | QUANT. | PREÇO UNITÁRIO | PREÇO TOTAL
01 |  | UNIDADE DE SAUDE EUGÊNIO MALACARNE
01.01 | IOPES | PROJETO REDES ELÉTRICAS | und | 702.87 | 15.54 | 10922.6
01.02 | IOPES | PLANILHA ORÇAMENTÁRIA (PLANILHA DE QUANTITATIVOS, MEMÓRIA DE CALCULO, COMPOSIÇÕES DE CUSTOS, CRONOGRAMA FÍSICO-FINANCEIRO E COTAÇÕES DE PREÇOS) | und | 702.87 | 5.96 | 4189.11
|  | TOTAL DO ITEM 01 |  |  | 15111.71
|  | Percentual (%) |  |  |  | 50.02%
02 |  | ESF FRANCISCO ARAGÃO
02.01 | IOPES | PROJETO REDES ELÉTRICAS | und | 215.72 | 15.54 | 3352.29
02.02 | IOPES | PLANILHA ORÇAMENTÁRIA (PLANILHA DE QUANTITATIVOS, MEMÓRIA DE CALCULO, COMPOSIÇÕES DE CUSTOS, CRONOGRAMA FÍSICO-FINANCEIRO E COTAÇÕES DE PREÇOS) | und | 215.72 | 5.96 | 1285.69
|  | TOTAL DO ITEM 02 |  |  | 4637.98
|  | Percentual (%) |  |  |  | 15.35%
03 |  | UNIDADE DE SAUDE EUGÊNIO MALACARNE
03.01 | IOPES | LEVANTAMENTO ARQUITETÔNICO | und | 243.35 | 6.66 | 1620.71
03.02 | IOPES | PROJETO REDES ELÉTRICAS | und | 243.35 | 15.54 | 3781.66
03.03 | IOPES | PLANILHA ORÇAMENTÁRIA (PLANILHA DE QUANTITATIVOS, MEMÓRIA DE CALCULO, COMPOSIÇÕES DE CUSTOS, CRONOGRAMA FÍSICO-FINANCEIRO E COTAÇÕES DE PREÇOS) | und | 243.35 | 5.96 | 1450.37
|  | TOTAL DO ITEM 03 |  |  | 6852.74
|  | Percentual (%) |  |  |  | 22.68%
04 |  | UNIDADE DE SAUDE EUGÊNIO MALACARNE
04.01 | IOPES | LEVANTAMENTO ARQUITETÔNICO | und | 128.26 | 6.66 | 854.21
04.02 | IOPES | PROJETO REDES ELÉTRICAS | und | 128.26 | 15.54 | 1993.16
04.03 | IOPES | PLANILHA ORÇAMENTÁRIA (PLANILHA DE QUANTITATIVOS, MEMÓRIA DE CALCULO, COMPOSIÇÕES DE CUSTOS, CRONOGRAMA FÍSICO-FINANCEIRO E COTAÇÕES DE PREÇOS) | und | 128.26 | 5.96 | 764.43
|  | TOTAL DO ITEM 04 |  |  | 3611.8
|  | Percentual (%) |  |  |  | 11.95%
|  | TOTAL GERAL DA PLANILHA |  |  | 30214.23 |  | 10071.41
RESPONSÁVEL TÉCNICO