## Capa
PREFEITURA MUNICIPAL DE SÃO DOMINGOS DO NORTE
Rodovia Gether Lopes de Faria, s/n - Bairro Emilio Calegari
São Domingos do Norte/ES - CEP: 29745-000
Telefone: (27) 3742-0200
CONSTRUÇÃO DE ESCOLA
COMUNIDADE BELA VISTA
São Domingos do Norte/ES, fevereiro de 2019

## CALC
PREFEITURA MUNICIPAL DE SÃO DOMINGOS DO NORTE
Rodovia Gether Lopes de Faria, s/n - Bairro Emilio Calegari
São Domingos do Norte/ES - CEP: 29745-000
MEMÓRIA DE CÁLCULO
OBRA: |  | CONSTRUÇÃO DE ESCOLA
LOCAL: |  | COMUNIDADE BELA VISTA
1.0 |  | SEVIÇOS PRELIMINARES
1.1 |  |  | DEMOLIÇÕES E RETIRADAS
1.1.1 | IOPES | 10201 | Demolição de piso cimentado inclusive lastro de concreto | [7 empty] | m²
| ÁREA | PERÍM. | X | Y | Z | QUANT. | W | Vãos à Descontar |  |  | TOTAL
| m² | m | Comp. | Larg. | Alt. | und. | % | X | Y | Z
|  |  | 4.85 | 2.85 | [6 empty] | 13.8225
TOTAL ACUMULADO | [10 empty] | 13.8225
1.1.2 | IOPES | 10209 | Demolição de alvenaria | [7 empty] | m³
| ÁREA | PERÍM. | X | Y | Z | QUANT. | W | Vãos à Descontar |  |  | TOTAL
| m² | m | Comp. | Larg. | Alt. | und. | % | X | Y | Z
|  |  | 16 | 0.15 | 3 | [5 empty] | 7.2
TOTAL ACUMULADO | [10 empty] | 7.2
1.1.3 | IOPES | 10324 | Retirada de cobertura em telha canalete 90 | [7 empty] | m²
| ÁREA | PERÍM. | X | Y | Z | QUANT. | W | Vãos à Descontar |  |  | TOTAL
| m² | m | Comp. | Larg. | Alt. | und. | % | X | Y | Z
|  |  | 4.85 | 2.85 | [6 empty] | 13.8225
TOTAL ACUMULADO | [10 empty] | 13.8225
1.1.4 | IOPES | 10325 | Demolição de estrutura de madeira para telhado m2 23,56 | [7 empty] | m²
| ÁREA | PERÍM. | X | Y | Z | QUANT. | W | Vãos à Descontar |  |  | TOTAL
| m² | m | Comp. | Larg. | Alt. | und. | % | X | Y | Z
|  |  | 4.85 | 2.85 | [6 empty] | 13.8225
TOTAL ACUMULADO | [10 empty] | 13.8225
1.2 |  |  | LIMPEZA DO TERRENO
1.2.1 | IOPES | 10402 | Raspagem e limpeza do terreno (manual) | [7 empty] | m²
| ÁREA | PERÍM. | X | Y | Z | QUANT. | W | Vãos à Descontar |  |  | TOTAL
| m² | m | Comp. | Larg. | Alt. | und. | % | X | Y | Z
| 177.69 | [9 empty] | 177.69
TOTAL ACUMULADO | [10 empty] | 177.69
1.3 |  |  | LOCAÇÃO
1.3.1 | IOPES | 10501 | Locação de obra com gabarito de madeira | [7 empty] | m²
| ÁREA | PERÍM. | X | Y | Z | QUANT. | W | Vãos à Descontar |  |  | TOTAL
| m² | m | Comp. | Larg. | Alt. | und. | % | X | Y | Z
| 134.19 | [9 empty] | 134.19
TOTAL ACUMULADO | [10 empty] | 134.19
2.0 |  | INSTALAÇÃO DO CANTEIRO DE OBRAS
2.1 |  |  | TAPUMES, BARRACÕES E COBERTURAS
2.1.1 | IOPES | 20305 | Placa de obra nas dimensões de 2.0 x 4.0 m, padrão IOPES | [7 empty] | m²
| ÁREA | PERÍM. | X | Y | Z | QUANT. | W | Vãos à Descontar |  |  | TOTAL
| m² | m | Comp. | Larg. | Alt. | und. | % | X | Y | Z
|  |  |  | 4 | 2 | [5 empty] | 8
TOTAL ACUMULADO | [10 empty] | 8
2.2 |  |  | INSTALAÇÃO DO CANTEIRO DE OBRAS (UTILIZAÇÃO 2 VEZES), PROJETO PADRÃO LABOR - NR.18 (OBRAS COM PRAZO DE EXECUÇÃO DE 6 A 12 MESES)
2.2.1 | IOPES | 20801 | Barracão para escritório com sanitário área 14.50m2, de chapa de compens. 12mm e pontalete 8x8cm, piso cimentado e cobertura de telha de fibroc. 6mm, incl. ponto de luz e cx. de inspeção, conf. projeto (2 utilizações) | [7 empty] | m²
| ÁREA | PERÍM. | X | Y | Z | QUANT. | W | Vãos à Descontar |  |  | TOTAL
| m² | m | Comp. | Larg. | Alt. | und. | % | X | Y | Z
| 14.5 | [9 empty] | 14.5
TOTAL ACUMULADO | [10 empty] | 14.5
2.2.2 | IOPES | 20802 | Barracão para almoxarifado área de 10.90m2, de chapa de compensado 12mm e pontaletes 8x8cm, piso cimentado e cobertura de telha de fibrocimento de 6mm, inclusive ponto de luz, conf. projeto (2 utilizações) | [7 empty] | m²
| ÁREA | PERÍM. | X | Y | Z | QUANT. | W | Vãos à Descontar |  |  | TOTAL
| m² | m | Comp. | Larg. | Alt. | und. | % | X | Y | Z
| 10.9 | [9 empty] | 10.9
TOTAL ACUMULADO | [10 empty] | 10.9
3.0 |  | MOVIMENTO DE TERRA
3.1 |  |  | ESCAVAÇÕES
3.1.1 | IOPES | 30104 | Escavação mecânica em material de 2a. Categoria | [7 empty] | m³
| ÁREA | PERÍM. | X | Y | Z | QUANT. | W | Vãos à Descontar |  |  | TOTAL
| m² | m | Comp. | Larg. | Alt. | und. | % | X | Y | Z
TRAVAMENTO |  |  | 30 | 0.6 | 0.4 | 1 |  |  |  |  | 7.2
SAPATA |  |  | 0.8 | 0.8 | 1 | 9 |  |  |  |  | 5.76
TOTAL ACUMULADO | [10 empty] | 12.96
3.1.2 | IOPES | 30119 | Apiloamento do fundo de vala com maço de 30 a 60kg | [7 empty] | m²
| ÁREA | PERÍM. | X | Y | Z | QUANT. | W | Vãos à Descontar |  |  | TOTAL
| m² | m | Comp. | Larg. | Alt. | und. | % | X | Y | Z
SAPATA |  |  | 0.8 | 0.8 |  | 9 |  |  |  |  | 5.76
TOTAL ACUMULADO | [10 empty] | 5.76
3.1.3 | DER ES | 40223 | Escavação e carga de material de 3ª categoria (H bancada >1,0 m) | [7 empty] | m³
| ÁREA | PERÍM. | X | Y | Z | QUANT. | W | Vãos à Descontar |  |  | TOTAL
| m² | m | Comp. | Larg. | Alt. | und. | % | X | Y | Z
TRAVAMENTO |  |  | 35 | 0.6 | 0.4 | 1 |  |  |  |  | 8.4
SAPATA |  |  | 0.8 | 0.8 | 1 | 8 |  |  |  |  | 5.12
TOTAL ACUMULADO | [10 empty] | 13.52
3.1.4 | DER ES | 40394 | Perfuração de rocha para fixação de chumbadores | [7 empty] | m
| ÁREA | PERÍM. | X | Y | Z | QUANT. | W | Vãos à Descontar |  |  | TOTAL
| m² | m | Comp. | Larg. | Alt. | und. | % | X | Y | Z
SAPATA |  |  |  |  | 1 | 20 |  |  |  |  | 20
TOTAL ACUMULADO | [10 empty] | 20
4.0 |  | ESTRUTURAS
4.1 |  |  | INFRA-ESTRUTURA (FUNDAÇÃO)
4.1.1 | IOPES | 40206 | Fôrma de tábua de madeira de 2.5 x 30.0 cm para fundações, levando-se em conta a utilização 5 vezes (incluido o material, corte, montagem, escoramento e desforma) | [7 empty] | m²
| ÁREA | PERÍM. | X | Y | Z | QUANT. | W | Vãos à Descontar |  |  | TOTAL
| m² | m | Comp. | Larg. | Alt. | und. | % | X | Y | Z
BALDRAME |  |  | 63.72 | 0.15 | 0.3 | 1 |  |  |  |  | 2.8674
SAPATA |  |  | 0.8 | 0.8 | 0.4 | 16 |  |  |  |  | 4.096
PILAR |  |  | 0.15 | 0.25 | 1 | 16 |  |  |  |  | 0.6
TOTAL ACUMULADO | [10 empty] | 7.5634
4.1.2 | IOPES | 40231 | Fornecimento, preparo e aplicação de concreto magro com consumo mínimo de cimento de 250 kg/m3 (brita 1 e 2) - (5% de perdas já incluído no custo) | [7 empty] | m³
| ÁREA | PERÍM. | X | Y | Z | QUANT. | W | Vãos à Descontar |  |  | TOTAL
| m² | m | Comp. | Larg. | Alt. | und. | % | X | Y | Z
BALDRAME |  |  | 63.72 | 0.4 | 0.08 | 1 |  |  |  |  | 2.039
SAPATA |  |  | 0.8 | 0.8 | 0.1 | 16 |  |  |  |  | 1.024
TOTAL ACUMULADO | [10 empty] | 3.063
4.1.3 | IOPES | 40239 | Fornecimento e aplicação de concreto USINADO Fck=20 MPa - considerando lançamento MANUAL para INFRA-ESTRUTURA (5% de perdas já incluído no custo) | [7 empty] | m³
| ÁREA | PERÍM. | X | Y | Z | QUANT. | W | Vãos à Descontar |  |  | TOTAL
| m² | m | Comp. | Larg. | Alt. | und. | % | X | Y | Z
BALDRAME |  |  | 63.72 | 0.15 | 0.3 | 1 |  |  |  |  | 2.8674
SAPATA |  |  | 0.8 | 0.8 | 0.4 | 16 |  |  |  |  | 4.096
PILAR |  |  | 0.15 | 0.25 | 1 | 16 |  |  |  |  | 0.6
TOTAL ACUMULADO | [10 empty] | 7.5634
4.1.4 | IOPES | 40243 | Fornecimento, dobragem e colocação em fôrma, de armadura CA-50 A média, diâmetro de 6.3 a 10.0 mm | [7 empty] | kg
| ÁREA | PERÍM. | X | Y | Z | QUANT. | W | Vãos à Descontar |  |  | TOTAL
| m² | m | Comp. | Larg. | Alt. | und. | % | X | Y | Z
FUNDAÇÃO | [5 empty] | 7.5634 | 20 |  |  |  | 1.5127
TOTAL ACUMULADO | [10 empty] | 1.5127
4.1.5 | IOPES | 40245 | Fornecimento, dobragem e colocação em fôrma, de armadura CA-50 A grossa diâmetro de 12.5 a 25.0 mm | [7 empty] | kg
| ÁREA | PERÍM. | X | Y | Z | QUANT. | W | Vãos à Descontar |  |  | TOTAL
| m² | m | Comp. | Larg. | Alt. | und. | % | X | Y | Z
FUNDAÇÃO | [5 empty] | 7.5634 | 80 |  |  |  | 6.0507
TOTAL ACUMULADO | [10 empty] | 6.0507
4.2 |  |  | SUPER-ESTRUTURA
4.2.1 | IOPES | 40329 | Fornecimento e aplicação de concreto USINADO Fck=20 MPa - considerando BOMBEAMENTO (5% de perdas já incluído no custo) (6% de taxa p/concr.bombeavel) | [7 empty] | m³
| ÁREA | PERÍM. | X | Y | Z | QUANT. | W | Vãos à Descontar |  |  | TOTAL
| m² | m | Comp. | Larg. | Alt. | und. | % | X | Y | Z
PILAR |  |  | 0.15 | 0.25 | 3 | 16 |  |  |  |  | 1.8
VIGA |  |  | 63.75 | 0.15 | 0.25 | 1 |  |  |  |  | 2.3906
TOTAL ACUMULADO | [10 empty] | 4.1906
4.2.2 | IOPES | 40332 | Fornecimento, dobragem e colocação em fôrma, de armadura CA-50 A grossa, diâmetro de 12.5 a 25.0mm | [7 empty] | kg
| ÁREA | PERÍM. | X | Y | Z | QUANT. | W | Vãos à Descontar |  |  | TOTAL
| m² | m | Comp. | Larg. | Alt. | und. | % | X | Y | Z
[6 empty] | 4.1906 | 60 |  |  |  | 2.5144
TOTAL ACUMULADO | [10 empty] | 2.5144
4.2.3 | IOPES | 40333 | Fornecimento, dobragem e colocação em fôrma, de armadura CA-60 B fina, diâmetro de 4.0 a 7.0mm | [7 empty] | kg
| ÁREA | PERÍM. | X | Y | Z | QUANT. | W | Vãos à Descontar |  |  | TOTAL
| m² | m | Comp. | Larg. | Alt. | und. | % | X | Y | Z
[6 empty] | 4.1906 | 20 |  |  |  | 0.83813
TOTAL ACUMULADO | [10 empty] | 0.83813
4.2.4 | IOPES | 40337 | Fôrma em chapa de madeira compensada plastificada 12mm para estrutura em geral, 5 reaproveitamentos, reforçada com sarrafos de madeira 2.5x10cm (incl material, corte, montagem, escoras em eucalipto e desforma) | [7 empty] | m²
| ÁREA | PERÍM. | X | Y | Z | QUANT. | W | Vãos à Descontar |  |  | TOTAL
| m² | m | Comp. | Larg. | Alt. | und. | % | X | Y | Z
PILAR |  |  | 0.15 | 0.25 | 3 | 16 |  |  |  |  | 1.8
VIGA |  |  | 63.75 | 0.15 | 0.25 | 1 |  |  |  |  | 2.3906
TOTAL ACUMULADO | [10 empty] | 4.1906
4.3 |  |  | LAJES PRÉ-MOLDADAS
4.3.1 | IOPES | 40602 | Laje pré-fabricada treliçada, sobrecarga 300 Kg/m2, vão de 3.5m a 4.3m, capeamento 4cm, esp. 12cm, Fck= 150 Kg/cm2 | [7 empty] | m²
| ÁREA | PERÍM. | X | Y | Z | QUANT. | W | Vãos à Descontar |  |  | TOTAL
| m² | m | Comp. | Larg. | Alt. | und. | % | X | Y | Z
BANHEIROS | 9.74 | [9 empty] | 9.74
TOTAL ACUMULADO | [10 empty] | 9.74
5.0 |  | PAREDES E PAINÉIS
5.1 |  |  | VERGAS/CONTRAVERGA
5.1.1 | IOPES | 50301 | Verga/contraverga reta de concreto armado 10 x 5 cm, Fck = 15 MPa, inclusive forma, armação e desforma | [7 empty] | m
| ÁREA | PERÍM. | X | Y | Z | QUANT. | W | Vãos à Descontar |  |  | TOTAL
| m² | m | Comp. | Larg. | Alt. | und. | % | X | Y | Z
J - 0,80x0,60m |  |  | 2.4 |  |  | 2 |  |  |  |  | 4.8
J - 2,00x1,10m |  |  | 4.8 |  |  | 7 |  |  |  |  | 33.6
J - 0,50x0,60m |  |  | 1.8 |  |  | 3 |  |  |  |  | 5.4
P - 0,60x2,10m |  |  | 1 |  |  | 2 |  |  |  |  | 2
P - 0,80x2,10m |  |  | 1.2 |  |  | 4 |  |  |  |  | 4.8
P - 0,90x2,10m |  |  | 1.3 |  |  | 2 |  |  |  |  | 2.6
TOTAL ACUMULADO | [10 empty] | 53.2
5.2 |  |  | ALVENARIA ESTRUTURAL
5.2.1 | IOPES | 50501 | Alvenaria de blocos de concreto estrut. (14x19x39cm) cheios, c/ resist. mín. compr. 15MPa, assentados c/ arg. de cimento e areia no traço 1:4, esp. juntas 10mm e esp. da parede s/ revest. 14cm | [7 empty] | m²
| ÁREA | PERÍM. | X | Y | Z | QUANT. | W | Vãos à Descontar |  |  | TOTAL
| m² | m | Comp. | Larg. | Alt. | und. | % | X | Y | Z
ESCOLA |  | 89.84 |  |  | 0.6 | [5 empty] | 53.904
FECHAMENTO |  | 75 |  |  | 0.6 | [5 empty] | 45
TOTAL ACUMULADO | [10 empty] | 98.904
5.3 |  |  | ALVENARIA DE VEDAÇÃO EMPREGANDO ARGAMASSA DE CIMENTO, CAL E AREIA
5.3.1 | IOPES | 50606 | Alvenaria de blocos cerâmicos 10 furos 10x20x20cm, assentados c/argamassa de cimento, cal hidratada CH1 e areia traço 1:0,5:8, esp. das juntas 12mm e esp. das paredes s/revestimento, 10cm (bloco comprado na fábrica, posto obra) | [7 empty] | m²
| ÁREA | PERÍM. | X | Y | Z | QUANT. | W | Vãos à Descontar |  |  | TOTAL
| m² | m | Comp. | Larg. | Alt. | und. | % | PAREDE | PORTA | JANELA
SALA DE AULA I |  | 22.62 |  |  | 3 |  |  |  |  | 6.6 | 61.26
SALA DE AULA II |  | 19.85 |  |  | 3 |  |  |  |  | 6.6 | 52.95
BANHEIRO I |  | 8.01 |  |  | 3 |  |  | 4.95 |  |  | 19.08
BANHEIRO II |  | 8.01 |  |  | 3 |  |  | 4.95 |  |  | 19.08
D.M.L. |  | 6.6 |  |  | 3 |  |  | 5.4 |  |  | 14.4
Á. DE SERV. |  | 6.6 |  |  | 3 |  |  | 5.4 |  |  | 14.4
COZINHA |  | 15.21 |  |  | 3 |  |  | 13.41 | 4.62 | 2.2 | 25.4
DESPENSA |  | 10.32 |  |  | 3 |  |  | 3.72 |  |  | 27.24
PATIO |  | 24.45 |  |  | 3 |  |  | 32.91 | 8.82 |  | 31.62
TOTAL ACUMULADO | [10 empty] | 265.43
6.0 |  | ESQUADRIAS DE MADEIRA
6.1 |  |  | MARCOS E ALIZARES
6.1.1 | IOPES | 60108 | Marco de madeira de lei de 1ª (Peroba, Ipê, Angelim Pedra ou equivalente) com 15 x 3 cm de batente, nas dimensões de 0.90 x 2.10 m | [7 empty] | und.
| ÁREA | PERÍM. | X | Y | Z | QUANT. | W | Vãos à Descontar |  |  | TOTAL
| m² | m | Comp. | Larg. | Alt. | und. | % | X | Y | Z
SALA | [5 empty] | 2 |  |  |  |  | 2
TOTAL ACUMULADO | [10 empty] | 2
6.2 |  |  | PORTA EM MADEIRA DE LEI TIPO ANGELIM PEDRA OU EQUIV.C/ENCHIMENTO EM MADEIRA 1A.QUALIDADE ESP. 30MM P/ PINTURA, INCLUSIVE ALIZARES, DOBRADIÇAS E FECHADURA EXTERNA, EXCLUSIVE MARCO
6.2.1 | IOPES | 61304 | 0.90 x 2.10 m | [7 empty] | und.
| ÁREA | PERÍM. | X | Y | Z | QUANT. | W | Vãos à Descontar |  |  | TOTAL
| m² | m | Comp. | Larg. | Alt. | und. | % | X | Y | Z
SALA | [5 empty] | 2 |  |  |  |  | 2
TOTAL ACUMULADO | [10 empty] | 2
7.0 |  | ESQUADRIAS METÁLICAS
7.1 |  |  | ESQUADRIAS METÁLICAS (M2)
7.1.1 | IOPES | 71103 | Grade de tela tipo mosquiteiro de arame galvanizado #18, fio 32, inclusive, requadro em cantoneira de ferro 1/8"x1/2"x1/2" | [7 empty] | m²
| ÁREA | PERÍM. | X | Y | Z | QUANT. | W | Vãos à Descontar |  |  | TOTAL
| m² | m | Comp. | Larg. | Alt. | und. | % | X | Y | Z
|  |  |  | 2 | 1.1 | [5 empty] | 2.2
TOTAL ACUMULADO | [10 empty] | 2.2
7.1.2 | IOPES | 71104 | Portão de ferro de abrir em barra chata, inclusive chumbamento | [7 empty] | m²
| ÁREA | PERÍM. | X | Y | Z | QUANT. | W | Vãos à Descontar |  |  | TOTAL
| m² | m | Comp. | Larg. | Alt. | und. | % | X | Y | Z
|  |  |  | 2.5 | 2.1 | [5 empty] | 5.25
TOTAL ACUMULADO | [10 empty] | 5.25
7.1.3 | IOPES | 71105 | Grade de ferro em barra chata, inclusive chumbamento | [7 empty] | m²
| ÁREA | PERÍM. | X | Y | Z | QUANT. | W | Vãos à Descontar |  |  | TOTAL
| m² | m | Comp. | Larg. | Alt. | und. | % | X | Y | Z
Á. DE SERV. |  |  |  | 1.35 | 1.1 | [5 empty] | 1.485
PATIO |  |  |  | 8.66 | 2.7 | [5 empty] | 23.382
TOTAL ACUMULADO | [10 empty] | 24.867
7.2 |  |  | ESQUADRIAS METÁLICAS (M2)
7.2.1 | IOPES | 71701 | Janela de correr para vidro em alumínio anodizado cor natural, linha 25, completa, incl. puxador com tranca,alizar, caixilho e contramarco, exclusive vidro | [7 empty] | m²
| ÁREA | PERÍM. | X | Y | Z | QUANT. | W | Vãos à Descontar |  |  | TOTAL
| m² | m | Comp. | Larg. | Alt. | und. | % | X | Y | Z
J2 |  |  | 2 |  | 1.1 | 7 |  |  |  |  | 15.4
J4 |  |  | 0.8 |  | 0.6 | 1 |  |  |  |  | 0.48
TOTAL ACUMULADO | [10 empty] | 15.88
7.2.2 | IOPES | 71703 | Janela tipo maxim-ar para vidro em alumínio anodizado natural, linha 25, completa, incl. puxador com tranca, caixilho, alizar e contramarco, exclusive vidro | [7 empty] | m²
| ÁREA | PERÍM. | X | Y | Z | QUANT. | W | Vãos à Descontar |  |  | TOTAL
| m² | m | Comp. | Larg. | Alt. | und. | % | X | Y | Z
J1 |  |  | 0.8 |  | 0.6 | 1 |  |  |  |  | 0.48
J3 |  |  | 0.5 |  | 0.6 | 3 |  |  |  |  | 0.9
TOTAL ACUMULADO | [10 empty] | 1.38
7.2.3 | IOPES | 71704 | Porta de abrir tipo veneziana em alumínio anodizado, linha 25, completa, incl. puxador com tranca, caixilho, alizar e contramarco | [7 empty] | m²
| ÁREA | PERÍM. | X | Y | Z | QUANT. | W | Vãos à Descontar |  |  | TOTAL
| m² | m | Comp. | Larg. | Alt. | und. | % | X | Y | Z
P1 |  |  | 0.6 |  | 2.1 | 2 |  |  |  |  | 2.52
P2 |  |  | 0.8 |  | 2.1 | 4 |  |  |  |  | 6.72
TOTAL ACUMULADO | [10 empty] | 9.24
8.0 |  | VIDROS E ESPELHOS
8.1 |  |  | VIDROS PARA ESQUADRIAS
8.1.1 | IOPES | 80102 | Vidro plano transparente liso, com 4 mm de espessura | [7 empty] | m²
| ÁREA | PERÍM. | X | Y | Z | QUANT. | W | Vãos à Descontar |  |  | TOTAL
| m² | m | Comp. | Larg. | Alt. | und. | % | X | Y | Z
|  |  | 2 |  | 1.1 | 7 |  |  |  |  | 15.4
|  |  | 0.8 |  | 0.6 | 2 |  |  |  |  | 0.96
|  |  | 0.5 |  | 0.6 | 3 |  |  |  |  | 0.9
TOTAL ACUMULADO | [10 empty] | 17.26
8.2 |  |  | ESPELHOS
8.2.1 | IOPES | 80201 | Espelho para banheiros espessura 4 mm, incluindo chapa compensada 10 mm, moldura de alumínio em perfil L 3/4", fixado com parafusos cromadoso | [7 empty] | m²
| ÁREA | PERÍM. | X | Y | Z | QUANT. | W | Vãos à Descontar |  |  | TOTAL
| m² | m | Comp. | Larg. | Alt. | und. | % | X | Y | Z
|  |  |  | 0.5 | 0.95 | 2 |  |  |  |  | 0.95
TOTAL ACUMULADO | [10 empty] | 0.95
9.0 |  | SISTEMAS DE COBERTURA
9.1 |  |  | ESTRUTURA METALICA
9.1.1 | SINAPI | 92580 | Trama de aço composta por terças para telhados de até 2 águas para telha ondulada de fibrocimento, metálica, plástica ou termoacústica, incluso transporte vertical. Af 12/2015 | [7 empty] | m²
| ÁREA | PERÍM. | X | Y | Z | QUANT. | W | Vãos à Descontar |  |  | TOTAL
| m² | m | Comp. | Larg. | Alt. | und. | % | X | Y | Z
COBERTURA | 160.78 | [9 empty] | 160.78
TOTAL ACUMULADO | [10 empty] | 160.78
9.1.2 | SINAPI | 92580 | Fabricação e instalação de tesoura inteira em aço, vão de 3 m, para telha ondulada de fibrocimento, metálica, plástica ou termoacústica, incluso içamento.. af_12/2015 | [7 empty] | m²
| ÁREA | PERÍM. | X | Y | Z | QUANT. | W | Vãos à Descontar |  |  | TOTAL
| m² | m | Comp. | Larg. | Alt. | und. | % | X | Y | Z
COBERTURA | [5 empty] | 2 |  |  |  |  | 2
TOTAL ACUMULADO | [10 empty] | 2
9.1.3 | SINAPI | 92580 | Fabricação e instalação de tesoura inteira em aço, vão de 12 m, para telha ondulada de fibrocimento, metálica, plástica ou termoacústica, cluso içamento. af_12/2015 | [7 empty] | m²
| ÁREA | PERÍM. | X | Y | Z | QUANT. | W | Vãos à Descontar |  |  | TOTAL
| m² | m | Comp. | Larg. | Alt. | und. | % | X | Y | Z
COBERTURA | [5 empty] | 3 |  |  |  |  | 3
TOTAL ACUMULADO | [10 empty] | 3
9.2 |  |  | TELHADO
9.2.1 | IOPES | 90220 | Telha em aço galvanizado trapezoidal 40, e=0.50mm, pintura cor branca nas duas faces, inclusive acessório de fixação, ref. Stanto André, Eternit, Metform ou equivalente | [7 empty] | m²
| ÁREA | PERÍM. | X | Y | Z | QUANT. | W | Vãos à Descontar |  |  | TOTAL
| m² | m | Comp. | Larg. | Alt. | und. | % | X | Y | Z
COBERTURA | 160.78 | [9 empty] | 160.78
TOTAL ACUMULADO | [10 empty] | 160.78
10.0 |  | IMPERMEABILIZAÇÃO
10.1 |  |  | IMPERMEABILIZAÇÃO CALHAS, LAJES DESCOBERTAS, BALDRAMES, PAREDES E JARDINEIRAS
10.1.1 | IOPES | 100203 | Pintura impermeabilizante com igolflex ou equivalente a 3 demãos | [7 empty] | m²
| ÁREA | PERÍM. | X | Y | Z | QUANT. | W | Vãos à Descontar |  |  | TOTAL
| m² | m | Comp. | Larg. | Alt. | und. | % | X | Y | Z
VIGA BALDRAME |  |  | 89.84 |  | 0.75 | 2 |  |  |  |  | 134.76
LAJE BANHEIROS | 9.74 | [9 empty] | 9.74
TOTAL ACUMULADO | [10 empty] | 144.5
11.0 |  | TETOS E FORROS
11.1 |  |  | REVESTIMENTO COM ARGAMASSA
11.1.1 | IOPES | 110101 | Chapisco com argamassa de cimento e areia média ou grossa lavada no traço 1:3, espessura 5 mm | [7 empty] | m²
QUANT. | ÁREA | PERÍM. | X | Y | Z | QUANT. | W | Vãos à Descontar |  |  | TOTAL
| m² | m | Comp. | Larg. | Alt. | und. | % | X | Y | Z
BANHEIRO I | 3.76 | [9 empty] | 3.76
BANHEIRO II | 3.76 | [9 empty] | 3.76
TOTAL ACUMULADO | [10 empty] | 7.52
11.2 |  |  | REBAIXAMENTOS
11.2.1 | IOPES | 110201 | Forro de gesso acabamento tipo liso | [7 empty] | m²
| ÁREA | PERÍM. | X | Y | Z | QUANT. | W | Vãos à Descontar |  |  | TOTAL
| m² | m | Comp. | Larg. | Alt. | und. | % | X | Y | Z
D.M.L. | 2.7 | [9 empty] | 2.7
Á. DE SERV. | 2.7 | [9 empty] | 2.7
COZINHA | 14.04 | [9 empty] | 14.04
DESPENSA | 4.85 | [9 empty] | 4.85
TOTAL ACUMULADO | [10 empty] | 24.29
11.2.1 | IOPES | 110210 | Forro PVC branco L = 20 cm, frisado, colocado | [7 empty] | m²
| ÁREA | PERÍM. | X | Y | Z | QUANT. | W | Vãos à Descontar |  |  | TOTAL
| m² | m | Comp. | Larg. | Alt. | und. | % | X | Y | Z
SALA DE AULA I | 28.99 | [9 empty] | 28.99
SALA DE AULA II | 23.55 | [9 empty] | 23.55
PATIO | 37.26 | [9 empty] | 37.26
TOTAL ACUMULADO | [10 empty] | 89.8
11.3 |  |  | REVESTIMENTO EMPREGANDO ARGAMASSA DE CIMENTO, CAL E AREIA
11.3.1 | IOPES | 110301 | Emboço de argamassa de cimento, cal hidratada CH1 e areia lavada traço 1:0.5:6, espessura 20 mm | [7 empty] | m²
| ÁREA | PERÍM. | X | Y | Z | QUANT. | W | Vãos à Descontar |  |  | TOTAL
| m² | m | Comp. | Larg. | Alt. | und. | % |  | PORTA | JANELA
BANHEIRO I |  | 8.01 |  |  | 1.8 |  |  |  | 1.68 | 0.3 | 12.438
BANHEIRO II |  | 8.01 |  |  | 1.8 |  |  |  | 1.68 | 0.3 | 12.438
COZINHA |  | 15.21 |  |  | 3 |  |  |  | 4.62 | 2.68 | 38.33
Á. DE SERV. |  | 6.6 |  |  | 3 |  |  |  | 1.68 | 1.35 | 16.77
TOTAL ACUMULADO | [10 empty] | 79.976
11.3.2 | IOPES | 110302 | Reboco tipo paulista de argamassa de cimento, cal hidratada CH1 e areia lavada traço 1:0.5:6, espessura 25 mm | [7 empty] | m²
| ÁREA | PERÍM. | X | Y | Z | QUANT. | W | Vãos à Descontar |  |  | TOTAL
| m² | m | Comp. | Larg. | Alt. | und. | % | X | Y | Z
| 285.034 | [9 empty] | 285.034
TOTAL ACUMULADO | [10 empty] | 285.034
12.0 |  | REVESTIMENTO DE PAREDES
12.1 |  |  | REVESTIMENTO COM ARGAMASSA
12.1.1 | IOPES | 120101 | Chapisco de argamassa de cimento e areia média ou grossa lavada, no traço 1:3, espessura 5 mm | [7 empty] | m²
| ÁREA | PERÍM. | X | Y | Z | QUANT. | W | Vãos à Descontar |  |  | TOTAL
| m² | m | Comp. | Larg. | Alt. | und. | % | X | Y | Z
SALA DE AULA I |  | 22.62 |  |  | 3 | [5 empty] | 67.86
SALA DE AULA II |  | 19.85 |  |  | 3 | [5 empty] | 59.55
BANHEIRO I |  | 8.01 |  |  | 3 | [5 empty] | 24.03
BANHEIRO II |  | 8.01 |  |  | 3 | [5 empty] | 24.03
D.M.L. |  | 6.6 |  |  | 3 | [5 empty] | 19.8
Á. DE SERV. |  | 6.6 |  |  | 3 | [5 empty] | 19.8
COZINHA |  | 15.21 |  |  | 3 | [5 empty] | 45.63
DESPENSA |  | 10.32 |  |  | 3 | [5 empty] | 30.96
PATIO |  | 24.45 |  |  | 3 | [5 empty] | 73.35
TOTAL ACUMULADO | [10 empty] | 365.01
12.2 |  |  | ACABAMENTOS
12.2.1 | IOPES | 120221 | Pastilha cerâmica branca 5 x 5 cm, assentada com argamassa de cimento colante e rejunte pré-fabricado, marcas de referência Atlas, Jatobá, NGK ou equivalentwe | [7 empty] | m²
| ÁREA | PERÍM. | X | Y | Z | QUANT. | W | Vãos à Descontar |  |  | TOTAL
| m² | m | Comp. | Larg. | Alt. | und. | % | X | Y | Z
BANHEIRO I |  | 8.01 |  |  | 0.1 |  | 0.3 |  |  |  | 1.0413
BANHEIRO II |  | 8.01 |  |  | 0.1 |  | 0.3 |  |  |  | 1.0413
TOTAL ACUMULADO | [10 empty] | 2.0826
12.2.2 | IOPES | 120236 | Cerâmica retificada, acabamento brilhante, dim. 32x44cm, ref. de cor OVIEDO PURO BRANCO Biancogres/equiv. assentado com argamassa de cimento colante, inclusive rejuntamento com argamassapre-fabricada para rejunte | [7 empty] | m²
| ÁREA | PERÍM. | X | Y | Z | QUANT. | W | Vãos à Descontar |  |  | TOTAL
| m² | m | Comp. | Larg. | Alt. | und. | % | X | Y | Z
BANHEIRO I |  | 8.01 |  |  | 1.8 |  | 0.3 |  |  |  | 18.7434
BANHEIRO II |  | 8.01 |  |  | 1.8 |  | 0.3 |  |  |  | 18.7434
COZINHA |  | 15.21 |  |  | 3 |  | 0.3 |  |  |  | 59.319
Á. DE SERV. |  | 6.6 |  |  | 3 |  | 0.3 |  |  |  | 25.74
TOTAL ACUMULADO | [10 empty] | 122.5458
12.3 |  |  | REVESTIMENTO EMPREGANDO ARGAMASSA DE CIMENTO, CAL E AREIA
12.3.1 | IOPES | 120301 | Emboço de argamassa de cimento, cal hidratada CH1 e areia média ou grossa lavada no traço 1:0.5:6, espessura 20 mm | [7 empty] | m²
| ÁREA | PERÍM. | X | Y | Z | QUANT. | W | Vãos à Descontar |  |  | TOTAL
| m² | m | Comp. | Larg. | Alt. | und. | % | VÃO | PORTA | JANELA
PER. EXTERNO |  | 51.17 |  |  | 3 |  |  | 17.4087 |  | 17.995 | 118.1063
OITÃO | 19.3 |  |  |  |  | 2 |  |  |  |  | 38.6
TOTAL ACUMULADO | [10 empty] | 156.7063
12.3.2 | IOPES | 120302 | Reboco de argamassa de cimento, cal hidratada CH1 e areia média ou grossa lavada no traço 1:0.5:6, espessura 5mm | [7 empty] | m²
| ÁREA | PERÍM. | X | Y | Z | QUANT. | W | Vãos à Descontar |  |  | TOTAL
| m² | m | Comp. | Larg. | Alt. | und. | % | X | Y | Z
PER. EXTERNO |  | 51.17 |  |  | 3 |  |  | 17.4087 |  | 17.995 | 118.1063
OITÃO | 19.3 |  |  |  |  | 2 |  |  |  |  | 38.6
TOTAL ACUMULADO | [10 empty] | 156.7063
13.0 |  | PISOS INTERNOS E EXTERNOS
13.1 |  |  | LASTRO DE CONTRAPISO
13.1.1 | IOPES | 130104 | Regularização de base p/ revestimento cerâmico, com argamassa de cimento e areia no traço 1:5, espessura 5cm | [7 empty] | m²
| ÁREA | PERÍM. | X | Y | Z | QUANT. | W | Vãos à Descontar |  |  | TOTAL
| m² | m | Comp. | Larg. | Alt. | und. | % | X | Y | Z
BANHEIRO I | 3.76 | [9 empty] | 3.76
BANHEIRO II | 3.76 | [9 empty] | 3.76
D.M.L. | 2.7 | [9 empty] | 2.7
Á. DE SERV. | 2.7 | [9 empty] | 2.7
COZINHA | 14.04 | [9 empty] | 14.04
DESPENSA | 4.85 | [9 empty] | 4.85
TOTAL ACUMULADO | [10 empty] | 31.81
13.1.2 | IOPES | 130110 | Lastro regularizado de concreto não estrutural, espessura de 8 cm | [7 empty] | m²
QUANT. | ÁREA | PERÍM. | X | Y | Z | QUANT. | W | Vãos à Descontar |  |  | TOTAL
| m² | m | Comp. | Larg. | Alt. | und. | % | X | Y | Z
SALA DE AULA I | 28.99 | [9 empty] | 28.99
SALA DE AULA II | 19.85 | [9 empty] | 19.85
BANHEIRO I | 3.76 | [9 empty] | 3.76
BANHEIRO II | 3.76 | [9 empty] | 3.76
D.M.L. | 2.7 | [9 empty] | 2.7
Á. DE SERV. | 2.7 | [9 empty] | 2.7
COZINHA | 14.04 | [9 empty] | 14.04
DESPENSA | 4.85 | [9 empty] | 4.85
PATIO | 37.26 | [9 empty] | 37.26
TOTAL ACUMULADO | [10 empty] | 117.91
13.2 |  |  | ACABAMENTOS
13.2.1 | IOPES | 130202 | Piso cimentado liso com 1.5 cm de espessura, de argamassa de cimento e areia no traço 1:3 e juntas plásticas em quadros de 1 m | [7 empty] | m²
QUANT. | ÁREA | PERÍM. | X | Y | Z | QUANT. | W | Vãos à Descontar |  |  | TOTAL
| m² | m | Comp. | Larg. | Alt. | und. | % | X | Y | Z
SALA DE AULA I | 28.99 | [9 empty] | 28.99
SALA DE AULA II | 19.85 | [9 empty] | 19.85
PATIO | 37.26 | [9 empty] | 37.26
TOTAL ACUMULADO | [10 empty] | 86.1
13.2.2 | IOPES | 130219 | Piso cerâmico 45x45cm, PEI 5, Cargo Plus Gray, marcas de referência Eliane, Cecrisa ou Portobello, assentado com argamassa de cimento colante, inclusive rejuntamento | [7 empty] | m²
QUANT. | ÁREA | PERÍM. | X | Y | Z | QUANT. | W | Vãos à Descontar |  |  | TOTAL
| m² | m | Comp. | Larg. | Alt. | und. | % | X | Y | Z
BANHEIRO I | 3.76 | [5 empty] | 0.3 |  |  |  | 4.888
BANHEIRO II | 3.76 | [5 empty] | 0.3 |  |  |  | 4.888
D.M.L. | 2.7 | [5 empty] | 0.3 |  |  |  | 3.51
Á. DE SERV. | 2.7 | [5 empty] | 0.3 |  |  |  | 3.51
COZINHA | 14.04 | [5 empty] | 0.3 |  |  |  | 18.252
DESPENSA | 4.85 | [5 empty] | 0.3 |  |  |  | 6.305
TOTAL ACUMULADO | [10 empty] | 41.353
13.3 |  |  | DEGRAUS, RODAPÉS, SOLEIRAS E PEITORIS
13.3.1 | IOPES | 130308 | Soleira de granito esp. 2 cm e largura de 15 cm | [7 empty] | m
QUANT. | ÁREA | PERÍM. | X | Y | Z | QUANT. | W | Vãos à Descontar |  |  | TOTAL
| m² | m | Comp. | Larg. | Alt. | und. | % | X | Y | Z
BANHEIRO I |  |  | 0.8 | [7 empty] | 0.8
BANHEIRO II |  |  | 0.8 | [7 empty] | 0.8
D.M.L. |  |  | 0.6 | [7 empty] | 0.6
Á. DE SERV. |  |  | 0.8 | [7 empty] | 0.8
COZINHA |  |  | 0.8 | [7 empty] | 0.8
DESPENSA |  |  | 0.6 | [7 empty] | 0.6
TOTAL ACUMULADO | [10 empty] | 4.4
14.0 |  | INSTALAÇÕES HIDRO-SANITÁRIAS
14.1 |  |  | SUMIDOUROS, FOSSAS SÉPTICAS E FILTROS ANAERÓBIOS
14.1.1 | IOPES | 140102 | Fossa séptica de anéis pré-moldados de concreto, diâmetro 1.20 m, altura útil de 1.70m, completa, incluindo tampa c/visita de 60cm, concreto p/fundo esp.10 cm, e tubo para ligação ao filtro | [7 empty] | und
QUANT. | ÁREA | PERÍM. | X | Y | Z | QUANT. | W | Vãos à Descontar |  |  | TOTAL
| m² | m | Comp. | Larg. | Alt. | und. | % | X | Y | Z
[6 empty] | 1 |  |  |  |  | 1
TOTAL ACUMULADO | [10 empty] | 1
14.1.2 | IOPES | 140103 | Filtro anaeróbio de anéis pré-moldados de concreto, diâmetro de 1.20m, altura útil de 1.80m, completo, incl. tampa c/visita de 60 cm, concreto p/fundo esp.10cm e tubulação de saída de esgoto | [7 empty] | und
QUANT. | ÁREA | PERÍM. | X | Y | Z | QUANT. | W | Vãos à Descontar |  |  | TOTAL
| m² | m | Comp. | Larg. | Alt. | und. | % | X | Y | Z
[6 empty] | 1 |  |  |  |  | 1
TOTAL ACUMULADO | [10 empty] | 1
14.2 |  |  | PONTOS HIDRO-SANITÁRIOS
14.2.1 | IOPES | 140701 | Ponto de água fria (lavatório, tanque, pia de cozinha, etc...) | [7 empty] | pt
QUANT. | ÁREA | PERÍM. | X | Y | Z | QUANT. | W | Vãos à Descontar |  |  | TOTAL
| m² | m | Comp. | Larg. | Alt. | und. | % | X | Y | Z
[6 empty] | 5 |  |  |  |  | 5
TOTAL ACUMULADO | [10 empty] | 5
14.2.2 | IOPES | 140702 | Ponto com registro de pressão (chuveiro, caixa de descarga, etc...) | [7 empty] | pt
QUANT. | ÁREA | PERÍM. | X | Y | Z | QUANT. | W | Vãos à Descontar |  |  | TOTAL
| m² | m | Comp. | Larg. | Alt. | und. | % | X | Y | Z
[6 empty] | 2 |  |  |  |  | 2
TOTAL ACUMULADO | [10 empty] | 2
14.2.3 | IOPES | 140703 | Ponto de torneira de jardim (para praças) | [7 empty] | pt
QUANT. | ÁREA | PERÍM. | X | Y | Z | QUANT. | W | Vãos à Descontar |  |  | TOTAL
| m² | m | Comp. | Larg. | Alt. | und. | % | X | Y | Z
[6 empty] | 1 |  |  |  |  | 1
TOTAL ACUMULADO | [10 empty] | 1
14.2.4 | IOPES | 140705 | Ponto para esgoto primário (vaso sanitário) | [7 empty] | pt
QUANT. | ÁREA | PERÍM. | X | Y | Z | QUANT. | W | Vãos à Descontar |  |  | TOTAL
| m² | m | Comp. | Larg. | Alt. | und. | % | X | Y | Z
[6 empty] | 2 |  |  |  |  | 2
TOTAL ACUMULADO | [10 empty] | 2
14.2.5 | IOPES | 140706 | Ponto para esgoto secundário (pia, lavatório, mictório, tanque, bidê, etc...) | [7 empty] | pt
QUANT. | ÁREA | PERÍM. | X | Y | Z | QUANT. | W | Vãos à Descontar |  |  | TOTAL
| m² | m | Comp. | Larg. | Alt. | und. | % | X | Y | Z
[6 empty] | 4 |  |  |  |  | 4
TOTAL ACUMULADO | [10 empty] | 4
14.2.6 | IOPES | 140710 | Ponto para caixa sifonada, inclusive caixa sifonada pvc 150x150x50mm com grelha em aço inox | [7 empty] | pt
QUANT. | ÁREA | PERÍM. | X | Y | Z | QUANT. | W | Vãos à Descontar |  |  | TOTAL
| m² | m | Comp. | Larg. | Alt. | und. | % | X | Y | Z
[6 empty] | 3 |  |  |  |  | 3
TOTAL ACUMULADO | [10 empty] | 3
14.3 |  |  | CAIXAS EMPREGANDO ARGAMASSA DE CIMENTO, CAL E AREIA
14.3.1 | IOPES | 141101 | Caixas de inspeção de alv. blocos concreto 9x19x39cm, dim, 60x60cm e Hmáx = 1m, com tampa de conc. esp. 5cm, lastro de conc. esp. 10cm, revest intern. c/ chapisco e reboco impermeabilizado, incl. escavação, reaterro e enchimento | [7 empty] | pt
QUANT. | ÁREA | PERÍM. | X | Y | Z | QUANT. | W | Vãos à Descontar |  |  | TOTAL
| m² | m | Comp. | Larg. | Alt. | und. | % | X | Y | Z
[6 empty] | 1 |  |  |  |  | 1
TOTAL ACUMULADO | [10 empty] | 1
14.3.2 | IOPES | 141104 | Caixa de gordura de alv. bloco concreto 9x19x39cm, dim.60x60cm e Hmáx=1m, com tampa em concreto esp.5cm, lastro concreto esp.10cm, revestida intern. c/ chapisco e reboco impermeab, escavação, reaterro e parede interna em concreto | [7 empty] | pt
QUANT. | ÁREA | PERÍM. | X | Y | Z | QUANT. | W | Vãos à Descontar |  |  | TOTAL
| m² | m | Comp. | Larg. | Alt. | und. | % | X | Y | Z
[6 empty] | 1 |  |  |  |  | 1
TOTAL ACUMULADO | [10 empty] | 1
14.4 |  |  | REDE DE ÁGUA FRIA - TUBOS SOLDÁVEIS DE PVC
14.4.1 | IOPES | 141410 | Tubo de PVC rígido soldável marrom, diâm. 25mm (3/4"), inclusive conexões | [7 empty] | m
QUANT. | ÁREA | PERÍM. | X | Y | Z | QUANT. | W | Vãos à Descontar |  |  | TOTAL
| m² | m | Comp. | Larg. | Alt. | und. | % | X | Y | Z
|  |  | 13.45 | [7 empty] | 13.45
TOTAL ACUMULADO | [10 empty] | 13.45
14.4.2 | IOPES | 141411 | Tubo de PVC rigido soldável marrom, diâm. 32mm (1"), inclusive conexões | [7 empty] | m
QUANT. | ÁREA | PERÍM. | X | Y | Z | QUANT. | W | Vãos à Descontar |  |  | TOTAL
| m² | m | Comp. | Larg. | Alt. | und. | % | X | Y | Z
|  |  | 6.31 | [7 empty] | 6.31
TOTAL ACUMULADO | [10 empty] | 6.31
14.4.3 | IOPES | 141413 | Tubo de PVC rígido soldável marrom, diâm. 50mm (11/2"), inclusive conexões | [7 empty] | m
QUANT. | ÁREA | PERÍM. | X | Y | Z | QUANT. | W | Vãos à Descontar |  |  | TOTAL
| m² | m | Comp. | Larg. | Alt. | und. | % | X | Y | Z
|  |  | 1.72 | [7 empty] | 1.72
TOTAL ACUMULADO | [10 empty] | 1.72
14.5 |  |  | REDE DE ÁGUA FRIA - CONEXÕES SOLDÁVEIS DE PVC
14.5.1 | IOPES | 141525 | Adaptador de PVC soldável com flanges livres para caixa d'água, diâmetro 50mm (1 1/2") | [7 empty] | und
QUANT. | ÁREA | PERÍM. | X | Y | Z | QUANT. | W | Vãos à Descontar |  |  | TOTAL
| m² | m | Comp. | Larg. | Alt. | und. | % | X | Y | Z
[6 empty] | 1 |  |  |  |  | 1
TOTAL ACUMULADO | [10 empty] | 1
14.5.2 | IOPES | 141529 | Adaptador de PVC soldável para registro, diâmetro 32mm x 1" | [7 empty] | und
QUANT. | ÁREA | PERÍM. | X | Y | Z | QUANT. | W | Vãos à Descontar |  |  | TOTAL
| m² | m | Comp. | Larg. | Alt. | und. | % | X | Y | Z
[6 empty] | 6 |  |  |  |  | 6
TOTAL ACUMULADO | [10 empty] | 6
14.6 |  |  | REDE DE ESGOTO - TUBOS DE PVC
14.6.1 | IOPES | 141906 | Tubo de PVC rígido soldável branco, para esgoto, diâmetro 40mm (1 1/2"), inclusive conexões | [7 empty] | m
QUANT. | ÁREA | PERÍM. | X | Y | Z | QUANT. | W | Vãos à Descontar |  |  | TOTAL
| m² | m | Comp. | Larg. | Alt. | und. | % | X | Y | Z
|  |  | 3.99 | [7 empty] | 3.99
TOTAL ACUMULADO | [10 empty] | 3.99
14.6.2 | IOPES | 141907 | Tubo de PVC rígido soldável branco, para esgoto, diâmetro 50mm (2"), inclusive conexões | [7 empty] | m
QUANT. | ÁREA | PERÍM. | X | Y | Z | QUANT. | W | Vãos à Descontar |  |  | TOTAL
| m² | m | Comp. | Larg. | Alt. | und. | % | X | Y | Z
|  |  | 10.46 | [7 empty] | 10.46
TOTAL ACUMULADO | [10 empty] | 10.46
14.6.3 | IOPES | 141909 | Tubo de PVC rígido soldável branco, para esgoto, diâmetro 100mm (4"), inclusive conexões | [7 empty] | m
QUANT. | ÁREA | PERÍM. | X | Y | Z | QUANT. | W | Vãos à Descontar |  |  | TOTAL
| m² | m | Comp. | Larg. | Alt. | und. | % | X | Y | Z
|  |  | 14 | [7 empty] | 14
TOTAL ACUMULADO | [10 empty] | 14
15.0 |  | INSTALAÇÕES ELÉTRICAS
15.1 |  |  | QUADRO DE DISTRIBUIÇÃO
15.1.1 | IOPES | 150306 | Quadro de distribuição de energia, de embutir, com 12 divisões modulares com barramento | [7 empty] | und
QUANT. | ÁREA | PERÍM. | X | Y | Z | QUANT. | W | Vãos à Descontar |  |  | TOTAL
| m² | m | Comp. | Larg. | Alt. | und. | % | X | Y | Z
[6 empty] | 1 |  |  |  |  | 1
TOTAL ACUMULADO | [10 empty] | 1
15.2 |  |  | CAIXAS DE PASSAGEM
15.2.1 | IOPES | 150610 | Caixa de aterramento de concreto simples, nas dimensões de 30x30x25cm, com revest. int. em chapisco e reboco, tampa de concreto esp.5cm e lastro de brita esp. 5 cm, incl. haste 5/8"x2400mme | [7 empty] | und
QUANT. | ÁREA | PERÍM. | X | Y | Z | QUANT. | W | Vãos à Descontar |  |  | TOTAL
| m² | m | Comp. | Larg. | Alt. | und. | % | X | Y | Z
[6 empty] | 2 |  |  |  |  | 2
TOTAL ACUMULADO | [10 empty] | 2
15.2.2 | IOPES | 150614 | Caixa de passagem de alvenaria de blocos de concreto 9x19x39cm, dimensões de 30x30x50cm, com revestimento interno em chapisco e reboco, tampa de concreto esp.5cm e lastro de brita 5 cm | [7 empty] | und
QUANT. | ÁREA | PERÍM. | X | Y | Z | QUANT. | W | Vãos à Descontar |  |  | TOTAL
| m² | m | Comp. | Larg. | Alt. | und. | % | X | Y | Z
[6 empty] | 2 |  |  |  |  | 2
TOTAL ACUMULADO | [10 empty] | 2
15.2.3 | IOPES | 150616 | Caixa de passagem de alvenaria de blocos de concreto 9x19x39cm, dimensões de 50x50x50cm, com revestimento interno em chapisco e reboco, tampa de concreto esp.5cm e lastro de brita 5 cm | [7 empty] | und
QUANT. | ÁREA | PERÍM. | X | Y | Z | QUANT. | W | Vãos à Descontar |  |  | TOTAL
| m² | m | Comp. | Larg. | Alt. | und. | % | X | Y | Z
[6 empty] | 1 |  |  |  |  | 1
TOTAL ACUMULADO | [10 empty] | 1
15.2.4 | IOPES | 150629 | Caixa de embutir marca de referência Tigreflex, 4x4" | [7 empty] | und
QUANT. | ÁREA | PERÍM. | X | Y | Z | QUANT. | W | Vãos à Descontar |  |  | TOTAL
| m² | m | Comp. | Larg. | Alt. | und. | % | X | Y | Z
[6 empty] | 2 |  |  |  |  | 2
TOTAL ACUMULADO | [10 empty] | 2
15.2.5 | IOPES | 150630 | Caixa de passagem 4x4", chapa 18 | [7 empty] | und
QUANT. | ÁREA | PERÍM. | X | Y | Z | QUANT. | W | Vãos à Descontar |  |  | TOTAL
| m² | m | Comp. | Larg. | Alt. | und. | % | X | Y | Z
[6 empty] | 19 |  |  |  |  | 19
TOTAL ACUMULADO | [10 empty] | 19
15.3 |  |  | ELETRODUTOS E CONEXÕES
15.3.1 | IOPES | 151132 | Eletroduto flexível corrugado 3/4" , marca de referência TIGRE | [7 empty] | m
QUANT. | ÁREA | PERÍM. | X | Y | Z | QUANT. | W | Vãos à Descontar |  |  | TOTAL
| m² | m | Comp. | Larg. | Alt. | und. | % | X | Y | Z
|  |  | 85 | [7 empty] | 85
TOTAL ACUMULADO | [10 empty] | 85
15.3.2 | IOPES | 151133 | Eletroduto flexível corrugado 1", marca de referência TIGRE | [7 empty] | m
QUANT. | ÁREA | PERÍM. | X | Y | Z | QUANT. | W | Vãos à Descontar |  |  | TOTAL
| m² | m | Comp. | Larg. | Alt. | und. | % | X | Y | Z
|  |  | 25 | [7 empty] | 25
TOTAL ACUMULADO | [10 empty] | 25
15.4 |  |  | CHAVES, FUSIVEIS E DISJUNTORES
15.4.1 | IOPES | 151301 | Mini-Disjuntor monopolar 16 A, curva C - 5KA 220/127VCA (NBR IEC 60947-2), Ref. Siemens, GE, Schneider ou equivalente | [7 empty] | und
QUANT. | ÁREA | PERÍM. | X | Y | Z | QUANT. | W | Vãos à Descontar |  |  | TOTAL
| m² | m | Comp. | Larg. | Alt. | und. | % | X | Y | Z
[6 empty] | 2 |  |  |  |  | 2
TOTAL ACUMULADO | [10 empty] | 2
15.4.2 | IOPES | 151303 | Mini-Disjuntor monopolar 25 A, curva C - 5KA 220/127VCA (NBR IEC 60947-2), Ref. Siemens, GE, Schneider ou equivalente | [7 empty] | und
QUANT. | ÁREA | PERÍM. | X | Y | Z | QUANT. | W | Vãos à Descontar |  |  | TOTAL
| m² | m | Comp. | Larg. | Alt. | und. | % | X | Y | Z
[6 empty] | 2 |  |  |  |  | 2
TOTAL ACUMULADO | [10 empty] | 2
15.4.3 | IOPES | 151308 | Mini-Disjuntor bipolar 50 A, curva C - 5KA 220/127VCA (NBR IEC 60947-2), Ref. Siemens, GE, Schneider ou equivalente | [7 empty] | und
QUANT. | ÁREA | PERÍM. | X | Y | Z | QUANT. | W | Vãos à Descontar |  |  | TOTAL
| m² | m | Comp. | Larg. | Alt. | und. | % | X | Y | Z
[6 empty] | 1 |  |  |  |  | 1
TOTAL ACUMULADO | [10 empty] | 1
15.4.4 | IOPES | 151321 | Mini-Disjuntor bipolar 25 A, curva C - 5KA 220/127VCA (NBR IEC 60947-2), Ref. Siemens, GE, Schneider ou equivalente | [7 empty] | und
QUANT. | ÁREA | PERÍM. | X | Y | Z | QUANT. | W | Vãos à Descontar |  |  | TOTAL
| m² | m | Comp. | Larg. | Alt. | und. | % | X | Y | Z
[6 empty] | 1 |  |  |  |  | 1
TOTAL ACUMULADO | [10 empty] | 1
15.4.5 | IOPES | 151336 | Disjuntor DR bipolar 16A a 25A, corrente nominal 30 mA | [7 empty] | und
QUANT. | ÁREA | PERÍM. | X | Y | Z | QUANT. | W | Vãos à Descontar |  |  | TOTAL
| m² | m | Comp. | Larg. | Alt. | und. | % | X | Y | Z
[6 empty] | 3 |  |  |  |  | 3
TOTAL ACUMULADO | [10 empty] | 3
15.4.6 | IOPES | 151337 | Dispositivo de proteção contra surto (DPS) bipolar, tensão nominal máxima 275VCA, corente de surto máxima 40KA. | [7 empty] | und
QUANT. | ÁREA | PERÍM. | X | Y | Z | QUANT. | W | Vãos à Descontar |  |  | TOTAL
| m² | m | Comp. | Larg. | Alt. | und. | % | X | Y | Z
[6 empty] | 3 |  |  |  |  | 3
TOTAL ACUMULADO | [10 empty] | 3
15.4.7 | IOPES | 151338 | Mini-Disjuntor monopolar 10 A, curva C - 5KA 220/127VCA (NBR IEC 60947-2), Ref. Siemens, GE, Schneider ou equivalente | [7 empty] | und
QUANT. | ÁREA | PERÍM. | X | Y | Z | QUANT. | W | Vãos à Descontar |  |  | TOTAL
| m² | m | Comp. | Larg. | Alt. | und. | % | X | Y | Z
[6 empty] | 1 |  |  |  |  | 1
TOTAL ACUMULADO | [10 empty] | 1
15.5 |  |  | FIOS E CABOS
15.5.1 | IOPES | 151402 | Fio de cobre termoplástico, com isolamento para 750V, seção de 2.5 mm2 | [7 empty] | m
QUANT. | ÁREA | PERÍM. | X | Y | Z | QUANT. | W | Vãos à Descontar |  |  | TOTAL
| m² | m | Comp. | Larg. | Alt. | und. | % | X | Y | Z
|  |  | 100 | [7 empty] | 100
TOTAL ACUMULADO | [10 empty] | 100
15.5.2 | IOPES | 151403 | Fio ou cabo de cobre termoplástico, com isolamento para 750V, seção de 4.0 mm2 | [7 empty] | m
QUANT. | ÁREA | PERÍM. | X | Y | Z | QUANT. | W | Vãos à Descontar |  |  | TOTAL
| m² | m | Comp. | Larg. | Alt. | und. | % | X | Y | Z
|  |  | 70 | [7 empty] | 70
TOTAL ACUMULADO | [10 empty] | 70
15.5.2 | IOPES | 151405 | Fio ou cabo de cobre termoplástico, com isolamento para 750V, seção de 10.0 mm2 | [7 empty] | m
QUANT. | ÁREA | PERÍM. | X | Y | Z | QUANT. | W | Vãos à Descontar |  |  | TOTAL
| m² | m | Comp. | Larg. | Alt. | und. | % | X | Y | Z
|  |  | 53 | [7 empty] | 53
TOTAL ACUMULADO | [10 empty] | 53
15.5.3 | IOPES | 151436 | Cabo paralelo PP de cobre, com isolamento para 750V, seção 3x4,0mm2 | [7 empty] | m
QUANT. | ÁREA | PERÍM. | X | Y | Z | QUANT. | W | Vãos à Descontar |  |  | TOTAL
| m² | m | Comp. | Larg. | Alt. | und. | % | X | Y | Z
|  |  | 100 | [7 empty] | 100
TOTAL ACUMULADO | [10 empty] | 100
15.6 |  |  | SERVIÇOS DIVERSOS
15.6.1 | IOPES | 151512 | Automático de bóia, 2 funções 25A | [7 empty] | und
QUANT. | ÁREA | PERÍM. | X | Y | Z | QUANT. | W | Vãos à Descontar |  |  | TOTAL
| m² | m | Comp. | Larg. | Alt. | und. | % | X | Y | Z
[6 empty] | 1 |  |  |  |  | 1
TOTAL ACUMULADO | [10 empty] | 1
15.7 |  |  | PADRAO DE ENTRADA DE ENERGIA - NORTEC-01 - ESCELSA
15.7.1 | IOPES | 151702 | Padrão de entrada de energia elétrica, bifásico, entrada aérea, a 3 fios, carga instalada de 9001 até 15000W, instalada em muro | [7 empty] | und
QUANT. | ÁREA | PERÍM. | X | Y | Z | QUANT. | W | Vãos à Descontar |  |  | TOTAL
| m² | m | Comp. | Larg. | Alt. | und. | % | X | Y | Z
[6 empty] | 1 |  |  |  |  | 1
TOTAL ACUMULADO | [10 empty] | 1
15.8 |  |  | PONTOS ELETRICOS REVISAO NR-10
15.8.1 | IOPES | 151801 | Ponto padrão de luz no teto - considerando eletroduto PVC rígido de 3/4" inclusive conexões (4.5m), fio isolado PVC de 2.5mm2 (16.2m) e caixa estampada 4x4" (1 und) | [7 empty] | und
QUANT. | ÁREA | PERÍM. | X | Y | Z | QUANT. | W | Vãos à Descontar |  |  | TOTAL
| m² | m | Comp. | Larg. | Alt. | und. | % | X | Y | Z
[6 empty] | 26 |  |  |  |  | 26
TOTAL ACUMULADO | [10 empty] | 26
15.8.2 | IOPES | 151802 | Ponto padrão de luz na parede - considerando eletroduto PVC rígido de 3/4" inclusive conexões (4.5m), fio isolado PVC de 2.5mm2 (16.2m) e caixa estampada 4x4" (1 und) | [7 empty] | und
QUANT. | ÁREA | PERÍM. | X | Y | Z | QUANT. | W | Vãos à Descontar |  |  | TOTAL
| m² | m | Comp. | Larg. | Alt. | und. | % | X | Y | Z
[6 empty] | 4 |  |  |  |  | 4
TOTAL ACUMULADO | [10 empty] | 4
15.8.3 | IOPES | 151803 | Ponto padrão de tomada 2 pólos mais terra - considerando eletroduto PVC rígido de 3/4" inclusive conexões (5.0m), fio isolado PVC de 2.5mm2 (16.5m) e caixa estampada 4x2" (1 und) | [7 empty] | und
QUANT. | ÁREA | PERÍM. | X | Y | Z | QUANT. | W | Vãos à Descontar |  |  | TOTAL
| m² | m | Comp. | Larg. | Alt. | und. | % | X | Y | Z
[6 empty] | 17 |  |  |  |  | 17
TOTAL ACUMULADO | [10 empty] | 17
15.8.4 | IOPES | 151807 | Ponto padrão de ventilador no teto - considerando eletroduto PVC rígido de 3/4" inclusive conexões (4.5m), fio isolado PVC de 2.5mm2 (21.6m) e caixa estampada 4x4" (1 und) | [7 empty] | und
QUANT. | ÁREA | PERÍM. | X | Y | Z | QUANT. | W | Vãos à Descontar |  |  | TOTAL
| m² | m | Comp. | Larg. | Alt. | und. | % | X | Y | Z
[6 empty] | 8 |  |  |  |  | 8
TOTAL ACUMULADO | [10 empty] | 8
15.8.5 | IOPES | 151810 | Ponto padrão de interruptor de 1 tecla paralelo - considerando eletroduto PVC rígido de 3/4" inclusive conexões (8.5m), fio isolado PVC de 2.5mm2 (28.8m) e caixa estampada 4x2" (1 und) | [7 empty] | und
QUANT. | ÁREA | PERÍM. | X | Y | Z | QUANT. | W | Vãos à Descontar |  |  | TOTAL
| m² | m | Comp. | Larg. | Alt. | und. | % | X | Y | Z
[6 empty] | 4 |  |  |  |  | 4
TOTAL ACUMULADO | [10 empty] | 4
15.8.6 | IOPES | 151811 | Ponto padrão de interruptor de 1 tecla simples e 1 tomada dois pólos mais terra 10A/250V - considerando eletroduto PVC rígido de 3/4" inclusive conexões (4.5m), fio isolado PVC de 2.5mm2 (19.4m) e caixa estampada 4x2" (1 und) | [7 empty] | und
QUANT. | ÁREA | PERÍM. | X | Y | Z | QUANT. | W | Vãos à Descontar |  |  | TOTAL
| m² | m | Comp. | Larg. | Alt. | und. | % | X | Y | Z
[6 empty] | 2 |  |  |  |  | 2
TOTAL ACUMULADO | [10 empty] | 2
15.8.7 | IOPES | 151815 | Ponto padrão de interruptor para ventilador - considerando eletroduto PVC rígido de 3/4" inclusive conexões (3.3m), fio isolado PVC de 2.5mm2 (12.0m) e caixa estampada 4x2" (1 und) | [7 empty] | und
QUANT. | ÁREA | PERÍM. | X | Y | Z | QUANT. | W | Vãos à Descontar |  |  | TOTAL
| m² | m | Comp. | Larg. | Alt. | und. | % | X | Y | Z
[6 empty] | 8 |  |  |  |  | 8
TOTAL ACUMULADO | [10 empty] | 8
15.8.8 | IOPES | 151816 | Ponto padrão de interruptor de 3 teclas simples - considerando eletroduto PVC rígido de 3/4" inclusive conexões (4.5m), fio isolado PVC de 2.5mm2 (25.8m) e caixa estampada 4x2" (1 und) | [7 empty] | und
QUANT. | ÁREA | PERÍM. | X | Y | Z | QUANT. | W | Vãos à Descontar |  |  | TOTAL
| m² | m | Comp. | Larg. | Alt. | und. | % | X | Y | Z
[6 empty] | 2 |  |  |  |  | 2
TOTAL ACUMULADO | [10 empty] | 2
16.0 |  |  | APARELHOS HIDRO-SANITÁRIOS
16.1 |  |  | LOUÇAS
16.1.1 | IOPES | 170101 | Lavatório de louça branca com coluna, marcas de referência Deca, Celite ou Ideal Standard, inclusive sifão, válvula e engates cromados, exclusive torneira. | [7 empty] | und
QUANT. | ÁREA | PERÍM. | X | Y | Z | QUANT. | W | Vãos à Descontar |  |  | TOTAL
| m² | m | Comp. | Larg. | Alt. | und. | % | X | Y | Z
[6 empty] | 2 |  |  |  |  | 2
TOTAL ACUMULADO | [10 empty] | 2
16.1.2 | IOPES | 170108 | Saboneteira de louça branca, 15x15cm, marcas de referência Deca, Celite ou Ideal Standard. | [7 empty] | und
QUANT. | ÁREA | PERÍM. | X | Y | Z | QUANT. | W | Vãos à Descontar |  |  | TOTAL
| m² | m | Comp. | Larg. | Alt. | und. | % | X | Y | Z
[6 empty] | 2 |  |  |  |  | 2
TOTAL ACUMULADO | [10 empty] | 2
16.1.3 | IOPES | 170111 | Papeleira de louça branca, 15x15cm, marcas de referência Deca, Celite ou Ideal Standard. | [7 empty] | und
QUANT. | ÁREA | PERÍM. | X | Y | Z | QUANT. | W | Vãos à Descontar |  |  | TOTAL
| m² | m | Comp. | Larg. | Alt. | und. | % | X | Y | Z
[6 empty] | 2 |  |  |  |  | 2
TOTAL ACUMULADO | [10 empty] | 2
16.1.4 | IOPES | 170116 | Vaso sanitário padrão popular completo com acessórios para ligação, marcas de referência Deca, Celite ou Ideal Standard, inclusive assento plástico | [7 empty] | und
QUANT. | ÁREA | PERÍM. | X | Y | Z | QUANT. | W | Vãos à Descontar |  |  | TOTAL
| m² | m | Comp. | Larg. | Alt. | und. | % | X | Y | Z
[6 empty] | 2 |  |  |  |  | 2
TOTAL ACUMULADO | [10 empty] | 2
16.2 |  | 1702 | BANACADAS
16.2.1 | IOPES | 170220 | Bancada de granito com espessura de 2 cm | [7 empty] | m²
QUANT. | ÁREA | PERÍM. | X | Y | Z | QUANT. | W | Vãos à Descontar |  |  | TOTAL
| m² | m | Comp. | Larg. | Alt. | und. | % | X | Y | Z
| 2.4 | [9 empty] | 2.4
TOTAL ACUMULADO | [10 empty] | 2.4
16.3 |  | 1703 | TORNEIRAS, REGISTROS, VÁLVULAS E METAIS
16.3.1 | IOPES | 170304 | Torneira pressão cromada diâm. 1/2" para lavatório, marcas de referência Fabrimar, Deca ou Docol | [7 empty] | und
QUANT. | ÁREA | PERÍM. | X | Y | Z | QUANT. | W | Vãos à Descontar |  |  | TOTAL
| m² | m | Comp. | Larg. | Alt. | und. | % | X | Y | Z
[6 empty] | 2 |  |  |  |  | 2
TOTAL ACUMULADO | [10 empty] | 2
16.3.2 | IOPES | 170309 | Torneira para jardim de 3/4" marcas de referência Fabrimar, Deca ou Docol | [7 empty] | und
QUANT. | ÁREA | PERÍM. | X | Y | Z | QUANT. | W | Vãos à Descontar |  |  | TOTAL
| m² | m | Comp. | Larg. | Alt. | und. | % | X | Y | Z
[6 empty] | 1 |  |  |  |  | 1
TOTAL ACUMULADO | [10 empty] | 1
16.3.3 | IOPES | 170315 | Torneira pressão cromada diam. 1/2" para pia, marcas de referência Fabrimar, Deca ou Docol | [7 empty] | und
QUANT. | ÁREA | PERÍM. | X | Y | Z | QUANT. | W | Vãos à Descontar |  |  | TOTAL
| m² | m | Comp. | Larg. | Alt. | und. | % | X | Y | Z
[6 empty] | 3 |  |  |  |  | 3
TOTAL ACUMULADO | [10 empty] | 3
16.3.4 | IOPES | 170327 | Registro de gaveta com canopla cromada diam. 15mm (1/2"), marcas de referência Fabrimar, Deca ou Docol | [7 empty] | und
QUANT. | ÁREA | PERÍM. | X | Y | Z | QUANT. | W | Vãos à Descontar |  |  | TOTAL
| m² | m | Comp. | Larg. | Alt. | und. | % | X | Y | Z
[6 empty] | 1 |  |  |  |  | 1
TOTAL ACUMULADO | [10 empty] | 1
16.3.5 | IOPES | 170329 | Registro de gaveta com canopla cromada diam. 25mm (1"), marcas de referência Fabrimar, Deca ou Docol | [7 empty] | und
QUANT. | ÁREA | PERÍM. | X | Y | Z | QUANT. | W | Vãos à Descontar |  |  | TOTAL
| m² | m | Comp. | Larg. | Alt. | und. | % | X | Y | Z
[6 empty] | 3 |  |  |  |  | 3
TOTAL ACUMULADO | [10 empty] | 3
16.4 |  | 1705 | OUTROS APARELHOS
16.4.1 | IOPES | 170510 | Bebedouro de aço inox, marcas de referência Fisher, Metalpress ou Mekal, inclusive válvula, sifão cromado e torneiras, exclusive alvenaria, dim. 0.45x2.75 m, conforme detalhe em projeto | [7 empty] | und
QUANT. | ÁREA | PERÍM. | X | Y | Z | QUANT. | W | Vãos à Descontar |  |  | TOTAL
| m² | m | Comp. | Larg. | Alt. | und. | % | X | Y | Z
[6 empty] | 1 |  |  |  |  | 1
TOTAL ACUMULADO | [10 empty] | 1
16.4.2 | IOPES | 170519 | Ducha manual Acqua jet , linha Aquarius, com registro ref.C 2195, marcas de referência Fabrimar, Deca ou Docol | [7 empty] | und
QUANT. | ÁREA | PERÍM. | X | Y | Z | QUANT. | W | Vãos à Descontar |  |  | TOTAL
| m² | m | Comp. | Larg. | Alt. | und. | % | X | Y | Z
[6 empty] | 2 |  |  |  |  | 2
TOTAL ACUMULADO | [10 empty] | 2
16.4.3 | IOPES | 170530 | Cuba em aço inox nº 02(dim.560x340x150)mm, marcas de referência Franke, Strake, tramontina, inclusive válvula de metal 31/2" e sifão cromado 1 x 1/2", excl. torneira | [7 empty] | und
QUANT. | ÁREA | PERÍM. | X | Y | Z | QUANT. | W | Vãos à Descontar |  |  | TOTAL
| m² | m | Comp. | Larg. | Alt. | und. | % | X | Y | Z
[6 empty] | 1 |  |  |  |  | 1
TOTAL ACUMULADO | [10 empty] | 1
16.4.4 | IOPES | 170540 | Reservatório de polietileno de 1000l, inclusive peça de madeira 6x16cm para apoio, exclusive flanges e torneira de bóia | [7 empty] | und
QUANT. | ÁREA | PERÍM. | X | Y | Z | QUANT. | W | Vãos à Descontar |  |  | TOTAL
| m² | m | Comp. | Larg. | Alt. | und. | % | X | Y | Z
[6 empty] | 2 |  |  |  |  | 2
TOTAL ACUMULADO | [10 empty] | 2
16.4.5 | IOPES | 170546 | Tanque em mármore sintético com 2 bojos, inclusive válvula e sifão em PVC | [7 empty] | und
QUANT. | ÁREA | PERÍM. | X | Y | Z | QUANT. | W | Vãos à Descontar |  |  | TOTAL
| m² | m | Comp. | Larg. | Alt. | und. | % | X | Y | Z
[6 empty] | 1 |  |  |  |  | 1
TOTAL ACUMULADO | [10 empty] | 1
17.0 |  |  | APARELHOS ELÉTRICOS
17.1 |  |  | LUMINÁRIAS
17.1.1 | IOPES | 180101 | Luminária p/ duas lâmpadas fluorescentes 20W, completa, c/ reator duplo-127V partida rápida e alto fator de potência, soquete antivibratório e lâmpada fluorescente 20W-127V | [7 empty] | und
QUANT. | ÁREA | PERÍM. | X | Y | Z | QUANT. | W | Vãos à Descontar |  |  | TOTAL
| m² | m | Comp. | Larg. | Alt. | und. | % | X | Y | Z
[6 empty] | 17 |  |  |  |  | 17
TOTAL ACUMULADO | [10 empty] | 17
17.1.2 | IOPES | 180102 | Luminária p/ duas lâmpadas fluorescentes 40W, completa, c/ reator duplo-127V partida rápida e alto fator de potência, soquete antivibratório e lâmpada fluorescente 40W-127V | [7 empty] | und
QUANT. | ÁREA | PERÍM. | X | Y | Z | QUANT. | W | Vãos à Descontar |  |  | TOTAL
| m² | m | Comp. | Larg. | Alt. | und. | % | X | Y | Z
[6 empty] | 9 |  |  |  |  | 9
TOTAL ACUMULADO | [10 empty] | 9
17.1.3 | IOPES | 180110 | Arandela com lâmpada incandescente de 100W | [7 empty] | und
QUANT. | ÁREA | PERÍM. | X | Y | Z | QUANT. | W | Vãos à Descontar |  |  | TOTAL
| m² | m | Comp. | Larg. | Alt. | und. | % | X | Y | Z
[6 empty] | 4 |  |  |  |  | 4
TOTAL ACUMULADO | [10 empty] | 4
17.2 |  |  | INTERRUPTORES E TOMADAS
17.2.1 | IOPES | 180201 | Tomada padrão brasileiro linha branca, NBR 14136 2 polos + terra 10A/250V, com placa 4x2"
QUANT. | ÁREA | PERÍM. | X | Y | Z | QUANT. | W | Vãos à Descontar |  |  | TOTAL
| m² | m | Comp. | Larg. | Alt. | und. | % | X | Y | Z
[6 empty] | 13 |  |  |  |  | 13
TOTAL ACUMULADO | [10 empty] | 13
17.2.2 | IOPES | 180207 | Interruptor de uma tecla simples 10A/250V e uma tomada 3 polos 10A/250V, padrão brasileiro, NBR 14136, linha branca, com placa 4x2" | [7 empty] | und
QUANT. | ÁREA | PERÍM. | X | Y | Z | QUANT. | W | Vãos à Descontar |  |  | TOTAL
| m² | m | Comp. | Larg. | Alt. | und. | % | X | Y | Z
[6 empty] | 3 |  |  |  |  | 3
TOTAL ACUMULADO | [10 empty] | 3
17.2.3 | IOPES | 180210 | Tomada de 3 polos 20A/250V, com placa 4x2" | [7 empty] | und
QUANT. | ÁREA | PERÍM. | X | Y | Z | QUANT. | W | Vãos à Descontar |  |  | TOTAL
| m² | m | Comp. | Larg. | Alt. | und. | % | X | Y | Z
[6 empty] | 4 |  |  |  |  | 4
TOTAL ACUMULADO | [10 empty] | 4
17.3 |  |  | BOMBAS
17.3.1 | IOPES | 180303 | Bomba centrífuga monofásica 3/4 CV
QUANT. | ÁREA | PERÍM. | X | Y | Z | QUANT. | W | Vãos à Descontar |  |  | TOTAL
| m² | m | Comp. | Larg. | Alt. | und. | % | X | Y | Z
[6 empty] | 1 |  |  |  |  | 1
TOTAL ACUMULADO | [10 empty] | 1
17.4 |  |  | VENTILADORES
17.4.1 | IOPES | 180702 | Ventilador de teto base madeira sem alojamento para luminária, ref. Tron ou equivalente, com comando de interruptor simples, sem dimer para regulagem de velocidade | [7 empty] | und
QUANT. | ÁREA | PERÍM. | X | Y | Z | QUANT. | W | Vãos à Descontar |  |  | TOTAL
| m² | m | Comp. | Larg. | Alt. | und. | % | X | Y | Z
[6 empty] | 8 |  |  |  |  | 8
TOTAL ACUMULADO | [10 empty] | 8
18.0 |  | PINTURA
18.1 |  |  | SOBRE PAREDES E FORROS
18.1.1 | IOPES | 190101 | Emassamento de paredes e forros, com duas demãos de massa à base de PVA, marcas de referência Suvinil, Coral ou Metalatex | [7 empty] | m²
QUANT. | ÁREA | PERÍM. | X | Y | Z | QUANT. | W | Vãos à Descontar |  |  | TOTAL
| m² | m | Comp. | Larg. | Alt. | und. | % | X | Y | Z
SALA DE AULA I |  | 22.62 |  |  | 3 |  |  |  |  | 6.6 | 61.26
SALA DE AULA II |  | 19.85 |  |  | 3 |  |  |  |  | 6.6 | 52.95
BANHEIRO I |  | 8.01 |  |  | 3 |  |  | 4.95 |  |  | 19.08
BANHEIRO II |  | 8.01 |  |  | 3 |  |  | 4.95 |  |  | 19.08
D.M.L. |  | 6.6 |  |  | 3 |  |  | 5.4 |  |  | 14.4
Á. DE SERV. |  | 6.6 |  |  | 3 |  |  | 5.4 |  |  | 14.4
COZINHA |  | 15.21 |  |  | 3 |  |  | 13.41 | 4.62 | 2.2 | 25.4
DESPENSA |  | 10.32 |  |  | 3 |  |  | 3.72 |  |  | 27.24
PATIO |  | 24.45 |  |  | 3 |  |  | 32.91 | 8.82 |  | 31.62
PER. EXTERNO |  | 48.35 |  |  | 3 |  |  | 17.4087 |  | 17.995 | 109.6463
OITÃO | 19.3 |  |  |  |  | 2 |  |  |  |  | 38.6
TOTAL ACUMULADO | [10 empty] | 413.6763
18.1.2 | IOPES | 190105 | Pintura com tinta esmalte sintético, marcas de referência Suvinil, Coral ou Metalatex, inclusive selador acrílico, em paredes a três demãos | [7 empty] | m²
QUANT. | ÁREA | PERÍM. | X | Y | Z | QUANT. | W | Vãos à Descontar |  |  | TOTAL
| m² | m | Comp. | Larg. | Alt. | und. | % | X | Y | Z
SALA DE AULA I |  | 22.62 |  |  | 1.5 |  |  |  | 1.89 |  | 32.04
SALA DE AULA II |  | 19.85 |  |  | 1.5 |  |  |  | 1.89 |  | 27.885
PATIO |  | 21.63 |  |  | 1.5 |  |  |  | 8.82 |  | 23.625
TOTAL ACUMULADO | [10 empty] | 83.55
18.1.3 | IOPES | 190117 | Pintura com tinta acrílica, marcas de referência Suvinil, Coral e Metalatex, inclusive selador acrílico, em paredes e forros, a duas demãos | [7 empty] | m²
QUANT. | ÁREA | PERÍM. | X | Y | Z | QUANT. | W | Vãos à Descontar |  |  | TOTAL
| m² | m | Comp. | Larg. | Alt. | und. | % | X | Y | Z
SALA DE AULA I |  | 22.62 |  |  | 3 |  |  |  |  | 6.6 | 61.26
SALA DE AULA II |  | 19.85 |  |  | 3 |  |  |  |  | 6.6 | 52.95
BANHEIRO I |  | 8.01 |  |  | 3 |  |  | 4.95 |  |  | 19.08
BANHEIRO II |  | 8.01 |  |  | 3 |  |  | 4.95 |  |  | 19.08
D.M.L. |  | 6.6 |  |  | 3 |  |  | 5.4 |  |  | 14.4
Á. DE SERV. |  | 6.6 |  |  | 3 |  |  | 5.4 |  |  | 14.4
COZINHA |  | 15.21 |  |  | 3 |  |  | 13.41 | 4.62 | 2.2 | 25.4
DESPENSA |  | 10.32 |  |  | 3 |  |  | 3.72 |  |  | 27.24
PATIO |  | 24.45 |  |  | 3 |  |  | 32.91 | 8.82 |  | 31.62
PER. EXTERNO |  | 51.17 |  |  | 3 |  |  | 17.4087 |  | 17.995 | 118.1063
OITÃO | 19.3 |  |  |  |  | 2 |  |  |  |  | 38.6
TOTAL ACUMULADO | [10 empty] | 422.1363
18.2 |  |  | SOBRE MADEIRA
18.2.1 | IOPES | 190101 | Pintura com tinta esmalte sintético, marcas de referência Suvinil, Coral ou Metalatex, inclusive fundo branco nivelador, em madeira, a duas demãos | [7 empty] | m²
QUANT. | ÁREA | PERÍM. | X | Y | Z | QUANT. | W | Vãos à Descontar |  |  | TOTAL
| m² | m | Comp. | Larg. | Alt. | und. | % | X | Y | Z
SALA I E II |  |  |  | 0.9 | 2.1 | 2 |  |  |  |  | 3.78
TOTAL ACUMULADO | [10 empty] | 3.78
18.3 |  |  | SOBRE METAL
18.3.1 | IOPES | 190417 | Pintura com tinta esmalte sintético, marcas de referência Suvinil, Coral ou Metalatex, a duas demãos, inclusive fundo anticorrosivo a uma demão, em metal | [7 empty] | m²
QUANT. | ÁREA | PERÍM. | X | Y | Z | QUANT. | W | Vãos à Descontar |  |  | TOTAL
| m² | m | Comp. | Larg. | Alt. | und. | % | X | Y | Z
Á. DE SERV. |  |  |  | 1.35 | 1.1 | [5 empty] | 1.485
PATIO |  |  |  | 5.84 | 1.2 | [5 empty] | 7.008
TOTAL ACUMULADO | [10 empty] | 8.493
18.0 |  | SERVIÇOS COMPLEMENTARES EXTERNOS
18.1 |  |  | MUROS E FECHAMENTOS
18.1.1 | IOPES | 200130 | Gradil H = 1.90m padrão SEDU em tudo de FG 2" e barra chata de 11/2"x1/4", para fixação sobre mureta conforme projeto, exclusive a mureta. | [7 empty] | m
QUANT. | ÁREA | PERÍM. | X | Y | Z | QUANT. | W | Vãos à Descontar |  |  | TOTAL
| m² | m | Comp. | Larg. | Alt. | und. | % | X | Y | Z
|  | 76 | [8 empty] | 76
TOTAL ACUMULADO | [10 empty] | 76
18.2 |  |  | PAVIMENTAÇÃO
18.2.1 | IOPES | 200209 | Passeio de cimentado camurçado com argamassa de cimento e areia no traço 1:3 esp. 1.5cm, e lastro de concreto com 8cm de espessura, inclusive preparo de caixa | [7 empty] | m²
QUANT. | ÁREA | PERÍM. | X | Y | Z | QUANT. | W | Vãos à Descontar |  |  | TOTAL
| m² | m | Comp. | Larg. | Alt. | und. | % | X | Y | Z
| 43.5 | [9 empty] | 43.5
TOTAL ACUMULADO | [10 empty] | 43.5
18.3 |  |  | TRATAMENTO, CONSERVAÇÃO E LIMPEZA
18.3.1 | IOPES | 200401 | Limpeza geral da obra | [7 empty] | m²
QUANT. | ÁREA | PERÍM. | X | Y | Z | QUANT. | W | Vãos à Descontar |  |  | TOTAL
| m² | m | Comp. | Larg. | Alt. | und. | % | X | Y | Z
| 134.19 | [9 empty] | 134.19
TOTAL ACUMULADO | [10 empty] | 134.19
18.0 |  |  | SERVIÇOS COMPLEMENTARES INTERNOS
18.1 |  |  | QUADRO DE GIZ / AVISO
18.1.1 | IOPES | 210113 | Quadro branco para pincel em laminado melamínico brilhante, dim. 3.00 x 1.50 m, inclusive requadro de alumínio anodizado natural largura de 3cm | [7 empty] | und
QUANT. | ÁREA | PERÍM. | X | Y | Z | QUANT. | W | Vãos à Descontar |  |  | TOTAL
| m² | m | Comp. | Larg. | Alt. | und. | % | X | Y | Z
[6 empty] | 2 |  |  |  |  | 2
TOTAL ACUMULADO | [10 empty] | 2
18.2 |  |  | ARMÁRIOS E PRATELEIRAS
18.2.1 | IOPES | 210210 | Prateleiras em granito cinza andorinha, esp. 2cm | [7 empty] | m²
QUANT. | ÁREA | PERÍM. | X | Y | Z | QUANT. | W | Vãos à Descontar |  |  | TOTAL
| m² | m | Comp. | Larg. | Alt. | und. | % | X | Y | Z
| 3.84 | [9 empty] | 3.84
TOTAL ACUMULADO | [10 empty] | 3.84
São Domingos do Norte/ES, 29 de abril de 2019.
DAMARES AUGUSTA MUNERAT
ARQUITETA E URBANISTA - CAU A98087-0
|  |  |  | SALA DE AULA I | 28.99
|  |  |  | SALA DE AULA II | 19.85
|  |  |  | PATIO | 19.85

## Orçamento
PREFEITURA MUNICIPAL DE SÃO DOMINGOS DO NORTE
Rodovia Gether Lopes de Faria, s/n - Bairro Emilio Calegari
São Domingos do Norte/ES - CEP: 29745-000
PLANILHA ORÇAMENTÁRIA DE CUSTOS
OBRA: |  | CONSTRUÇÃO DE ESCOLA |  |  |  |  | DATA BASE | Set./2019 | BDI ADOTADO | 30.9%
LOCAL: |  | COMUNIDADE BELA VISTA
ITEM | REFERÊNCIA |  | DESCRIÇÃO | UNID. | QUANT. | UNITÁRIO DE REFERÊNCIA COM BDI | BDI REFERÊNCIA | UNITÁRIO DE REFERÊNCIA SEM BDI | UNITÁRIO COM BDI ADOTADO | PREÇO TOTAL
1.0 |  |  | #REF!
1.1 |  |  | DEMOLIÇÕES E RETIRADAS
1.1.1 | IOPES | 10201 | Demolição de piso cimentado inclusive lastro de concreto | m² | 13.8225 | 20.84 | 30.9% | 15.9206 | 20.84 | 288.0609
1.1.1 | IOPES | 10209 | Demolição de alvenaria | m³ | 7.2 | 48.09 | 30.9% | 36.738 | 48.09 | 346.248
1.1.1 | IOPES | 10324 | Retirada de cobertura em telha canalete 90 | m² | 13.8225 | 7.07 | 30.9% | 5.4011 | 7.07 | 97.7251
1.1.1 | IOPES | 10325 | Demolição de estrutura de madeira para telhado m2 23,56 | m² | 13.8225 | 23.56 | 30.9% | 17.9985 | 23.56 | 325.6581
1.1 |  |  | LIMPEZA DO TERRENO
1.1.1 | IOPES | 10402 | Raspagem e limpeza do terreno (manual) | m² | 177.69 | 3.53 | 30.9% | 2.6967 | 3.53 | 627.2457
1.2 |  |  | LOCAÇÃO
1.2.1 | IOPES | 10501 | Locação de obra com gabarito de madeira | m² | 134.19 | 20.29 | 30.9% | 15.5004 | 20.29 | 2722.7151
SUBTOTAL | [9 empty] | 4407.6529
2.0 |  |  | INSTALAÇÃO DO CANTEIRO DE OBRAS
2.1 |  |  | TAPUMES, BARRACÕES E COBERTURAS
2.1.1 | IOPES | 20305 | Placa de obra nas dimensões de 2.0 x 4.0 m, padrão IOPES | m² | 8 | 277.46 | 30.9% | 211.9633 | 277.46 | 2219.68
2.2 |  |  | INSTALAÇÃO DO CANTEIRO DE OBRAS
2.2.1 | IOPES | 20801 | Barracão para escritório com sanitário área 14.50m2, de chapa de compens. 12mm e pontalete 8x8cm, piso cimentado e cobertura de telha de fibroc. 6mm, incl. ponto de luz e cx. de inspeção, conf. projeto (2 utilizações) | m² | 14.5 | 467.76 | 30.9% | 357.3415 | 467.76 | 6782.52
2.2.2 | IOPES | 20802 | Barracão para almoxarifado área de 10.90m2, de chapa de compensado 12mm e pontaletes 8x8cm, piso cimentado e cobertura de telha de fibrocimento de 6mm, inclusive ponto de luz, conf. projeto (2 utilizações) | m² | 10.9 | 328.35 | 30.9% | 250.8403 | 328.35 | 3579.015
SUBTOTAL | [9 empty] | 12581.215
3.0 |  |  | MOVIMENTO DE TERRA
3.1 |  |  | ESCAVAÇÕES
3.1.1 | IOPES | 30104 | Escavação mecânica em material de 2a. Categoria | m³ | 12.96 | 18.29 | 30.9% | 13.9725 | 18.29 | 237.0384
3.1.2 | IOPES | 30119 | Apiloamento do fundo de vala com maço de 30 a 60kg | m² | 5.76 | 23.99 | 30.9% | 18.327 | 23.99 | 138.1824
3.1.3 | DER ES | 40223 | Escavação e carga de material de 3ª categoria (H bancada >1,0 m) | m³ | 13.52 | 46.56 | 0% | 46.56 | 60.947 | 824.004
3.1.4 | DER ES | 40394 | Perfuração de rocha para fixação de chumbadores | m | 20 | 23.72 | 0% | 23.72 | 31.0495 | 620.9896
SUBTOTAL | [9 empty] | 1820.2144
4.0 |  |  | ESTRUTURAS
4.1 |  |  | INFRA-ESTRUTURA (FUNDAÇÃO)
4.1.1 | IOPES | 40206 | Fôrma de tábua de madeira de 2.5 x 30.0 cm para fundações, levando-se em conta a utilização 5 vezes (incluido o material, corte, montagem, escoramento e desforma) | m² | 7.5634 | 114.34 | 30.9% | 87.3491 | 114.34 | 864.7992
4.1.2 | IOPES | 40231 | Fornecimento, preparo e aplicação de concreto magro com consumo mínimo de cimento de 250 kg/m3 (brita 1 e 2) - (5% de perdas já incluído no custo) | m³ | 3.063 | 496.79 | 30.9% | 379.5187 | 496.79 | 1521.6876
4.1.3 | IOPES | 40239 | Fornecimento e aplicação de concreto USINADO Fck=20 MPa - considerando lançamento MANUAL para INFRA-ESTRUTURA (5% de perdas já incluído no custo) | m³ | 7.5634 | 438.14 | 30.9% | 334.7135 | 438.14 | 3313.8281
4.1.4 | IOPES | 40243 | Fornecimento, dobragem e colocação em fôrma, de armadura CA-50 A média, diâmetro de 6.3 a 10.0 mm | kg | 1.5127 | 8.76 | 30.9% | 6.6921 | 8.76 | 13.2511
4.1.5 | IOPES | 40245 | Fornecimento, dobragem e colocação em fôrma, de armadura CA-50 A grossa diâmetro de 12.5 a 25.0 mm | kg | 6.0507 | 9.08 | 30.9% | 6.9366 | 9.08 | 54.9405
4.2 |  |  | SUPER-ESTRUTURA
4.2.1 | IOPES | 40329 | Fornecimento e aplicação de concreto USINADO Fck=20 MPa - considerando BOMBEAMENTO (5% de perdas já incluído no custo) (6% de taxa p/concr.bombeavel) | m³ | 4.1906 | 369.69 | 30.9% | 282.4217 | 369.69 | 1549.2322
4.2.2 | IOPES | 40332 | Fornecimento, dobragem e colocação em fôrma, de armadura CA-50 A grossa, diâmetro de 12.5 a 25.0mm | kg | 2.5144 | 9.08 | 30.9% | 6.9366 | 9.08 | 22.8305
4.2.3 | IOPES | 40333 | Fornecimento, dobragem e colocação em fôrma, de armadura CA-60 B fina, diâmetro de 4.0 a 7.0mm | kg | 0.83813 | 8.81 | 30.9% | 6.7303 | 8.81 | 7.3839
4.2.4 | IOPES | 40337 | Fôrma em chapa de madeira compensada plastificada 12mm para estrutura em geral, 5 reaproveitamentos, reforçada com sarrafos de madeira 2.5x10cm (incl material, corte, montagem, escoras em eucalipto e desforma) | m² | 4.1906 | 142.13 | 30.9% | 108.5791 | 142.13 | 595.6135
4.3 |  |  | LAJES PRÉ-MOLDADAS
4.3.1 | IOPES | 40602 | Laje pré-fabricada treliçada, sobrecarga 300 Kg/m2, vão de 3.5m a 4.3m, capeamento 4cm, esp. 12cm, Fck= 150 Kg/cm2 | m² | 9.74 | 114.77 | 30.9% | 87.6776 | 114.77 | 1117.8598
SUBTOTAL | [9 empty] | 9061.4264
5.0 |  |  | PAREDES E PAINÉIS
5.1 |  |  | VERGAS/CONTRAVERGA
5.1.1 | IOPES | 50301 | Verga/contraverga reta de concreto armado 10 x 5 cm, Fck = 15 MPa, inclusive forma, armação e desforma | m | 53.2 | 10.8 | 30.9% | 8.2506 | 10.8 | 574.56
5.2 |  |  | ALVENARIA ESTRUTURAL
5.2.1 | IOPES | 50501 | Alvenaria de blocos de concreto estrut. (14x19x39cm) cheios, c/ resist. mín. compr. 15MPa, assentados c/ arg. de cimento e areia no traço 1:4, esp. juntas 10mm e esp. da parede s/ revest. 14cm | m² | 98.904 | 93.79 | 30.9% | 71.6501 | 93.79 | 9276.2062
5.3 |  |  | ALVENARIA DE VEDAÇÃO EMPREGANDO ARGAMASSA DE CIMENTO, CAL E AREIA
5.3.1 | IOPES | 50606 | Alvenaria de blocos cerâmicos 10 furos 10x20x20cm, assentados c/argamassa de cimento, cal hidratada CH1 e areia traço 1:0,5:8, esp. das juntas 12mm e esp. das paredes s/revestimento, 10cm (bloco comprado na fábrica, posto obra) | m² | 265.43 | 50.25 | 30.9% | 38.3881 | 50.25 | 13337.8575
SUBTOTAL | [9 empty] | 23188.6237
6.0 |  |  | ESQUADRIAS DE MADEIRA
6.1 |  |  | MARCOS E ALIZARES
6.1.1 | IOPES | 60108 | Marco de madeira de lei de 1ª (Peroba, Ipê, Angelim Pedra ou equivalente) com 15 x 3 cm de batente, nas dimensões de 0.90 x 2.10 m | und. | 2 | 258.62 | 30.9% | 197.5707 | 258.62 | 517.24
6.2 |  |  | MARCOS E ALIZARESPORTA EM MADEIRA DE LEI TIPO ANGELIM PEDRA OU EQUIV.C/ENCHIMENTO EM MADEIRA 1A.QUALIDADE ESP. 30MM P/ PINTURA, INCLUSIVE ALIZARES, DOBRADIÇAS E FECHADURA EXTERNA, EXCLUSIVE MARCO
6.2.1 | IOPES | 61304 | 0.90 x 2.10 m | und. | 2 | 880.81 | 30.9% | 672.8877 | 880.81 | 1761.62
SUBTOTAL | [9 empty] | 2278.86
7.0 |  |  | ESQUADRIAS METÁLICAS
7.1 |  |  | ESQUADRIAS METÁLICAS (M2)
7.1.1 | IOPES | 71103 | Grade de tela tipo mosquiteiro de arame galvanizado #18, fio 32, inclusive, requadro em cantoneira de ferro 1/8"x1/2"x1/2" | m² | 2.2 | 446.67 | 30.9% | 341.2299 | 446.67 | 982.674
7.1.2 | IOPES | 71104 | Portão de ferro de abrir em barra chata, inclusive chumbamento | m² | 5.25 | 446.67 | 30.9% | 341.2299 | 446.67 | 2345.0175
7.1.3 | IOPES | 71105 | Grade de ferro em barra chata, inclusive chumbamento | m² | 24.867 | 270.95 | 30.9% | 206.9901 | 270.95 | 6737.7136
7.2 |  |  | ESQUADRIAS METÁLICAS (M2)
7.2.1 | IOPES | 71701 | Janela de correr para vidro em alumínio anodizado cor natural, linha 25, completa, incl. puxador com tranca,alizar, caixilho e contramarco, exclusive vidro | m² | 15.88 | 102.29 | 30.9% | 78.1436 | 102.29 | 1624.3652
7.2.2 | IOPES | 71703 | Janela tipo maxim-ar para vidro em alumínio anodizado natural, linha 25, completa, incl. puxador com tranca, caixilho, alizar e contramarco, exclusive vidro | m² | 1.38 | 356.3 | 30.9% | 272.1925 | 356.3 | 491.694
7.2.3 | IOPES | 71704 | Porta de abrir tipo veneziana em alumínio anodizado, linha 25, completa, incl. puxador com tranca, caixilho, alizar e contramarco | m² | 9.24 | 711.59 | 30.9% | 543.6134 | 711.59 | 6575.0916
SUBTOTAL | [9 empty] | 18756.5559
8.0 |  |  | VIDROS E ESPELHOS
8.1 |  |  | VIDROS PARA ESQUADRIAS
8.1.1 | IOPES | 80102 | Vidro plano transparente liso, com 4 mm de espessura | m² | 17.26 | 129.51 | 30.9% | 98.9381 | 129.51 | 2235.3426
8.2 |  |  | ESPELHOS
8.2.1 | IOPES | 80201 | Espelho para banheiros espessura 4 mm, incluindo chapa compensada 10 mm, moldura de alumínio em perfil L 3/4", fixado com parafusos cromadoso | m² | 0.95 | 489.42 | 30.9% | 373.8885 | 489.42 | 464.949
SUBTOTAL | [9 empty] | 2700.2916
9.0 |  |  | SISTEMAS DE COBERTURA
9.1 |  |  | ESTRUTURA METÁLICA DIVERSAS
9.2.1 | SINAPI | 92580 | Trama de aço composta por terças para telhados de até 2 águas para telha ondulada de fibrocimento, metálica, plástica ou termoacústica, incluso transporte vertical. Af 12/2015 | m² | 160.78 | 34.6 | 0% | 34.6 | 45.2914 | 7281.9513
9.2.1 | SINAPI | 92602 | Fabricação e instalação de tesoura inteira em aço, vão de 3 m, para telha ondulada de fibrocimento, metálica, plástica ou termoacústica, incluso içamento.. af_12/2015 | und | 2 | 503.12 | 0% | 503.12 | 658.5841 | 1317.1682
9.2.1 | SINAPI | 92620 | Fabricação e instalação de tesoura inteira em aço, vão de 12 m, para telha ondulada de fibrocimento, metálica, plástica ou termoacústica, cluso içamento. af_12/2015 | und | 3 | 1448.66 | 0% | 1448.66 | 1896.2959 | 5688.8878
9.3 |  |  | TELHADO
9.3.1 | IOPES | 90220 | Telha em aço galvanizado trapezoidal 40, e=0.50mm, pintura cor branca nas duas faces, inclusive acessório de fixação, ref. Stanto André, Eternit, Metform ou equivalente | m² | 160.78 | 62.57 | 30.9% | 47.7998 | 62.57 | 10060.0046
SUBTOTAL | [9 empty] | 24348.0119
10.0 |  |  | IMPERMEABILIZAÇÃO
10.1 |  |  | IMPERMEABILIZAÇÃO CALHAS, LAJES DESCOBERTAS, BALDRAMES, PAREDES E JARDINEIRAS
10.1.1 | IOPES | 100203 | Pintura impermeabilizante com igolflex ou equivalente a 3 demãos | m² | 144.5 | 40.17 | 30.9% | 30.6875 | 40.17 | 5804.565
SUBTOTAL | [9 empty] | 5804.565
11.0 |  |  | TETOS E FORROS
11.1 |  |  | REVESTIMENTO COM ARGAMASSA
11.1.1 | IOPES | 110101 | Chapisco com argamassa de cimento e areia média ou grossa lavada no traço 1:3, espessura 5 mm | m² | 7.52 | 11.1 | 30.9% | 8.4798 | 11.1 | 83.472
11.2 |  |  | REBAIXAMENTOS
11.2.1 | IOPES | 110201 | Forro de gesso acabamento tipo liso | m² | 24.29 | 35.06 | 30.9% | 26.7838 | 35.06 | 851.6074
11.2.2 | IOPES | 110210 | Forro PVC branco L = 20 cm, frisado, colocado | m² | 89.8 | 57.16 | 30.9% | 43.6669 | 57.16 | 5132.968
11.3 |  |  | REVESTIMENTO EMPREGANDO ARGAMASSA DE CIMENTO, CAL E AREIA
11.3.1 | IOPES | 110301 | Emboço de argamassa de cimento, cal hidratada CH1 e areia lavada traço 1:0.5:6, espessura 20 mm | m² | 79.976 | 31.02 | 30.9% | 23.6975 | 31.02 | 2480.8555
11.3.2 | IOPES | 110302 | Reboco tipo paulista de argamassa de cimento, cal hidratada CH1 e areia lavada traço 1:0.5:6, espessura 25 mm | m² | 285.034 | 53.63 | 30.9% | 40.9702 | 53.63 | 15286.3734
SUBTOTAL | [9 empty] | 23835.2763
12.0 |  |  | REVESTIMENTO DE PAREDES
12.1 |  |  | REVESTIMENTO COM ARGAMASSA
12.1.1 | IOPES | 120101 | Chapisco de argamassa de cimento e areia média ou grossa lavada, no traço 1:3, espessura 5 mm | m² | 365.01 | 5.64 | 30.9% | 4.3086 | 5.64 | 2058.6564
12.2 |  |  | ACABAMENTOS
12.2.1 | IOPES | 120221 | Pastilha cerâmica branca 5 x 5 cm, assentada com argamassa de cimento colante e rejunte pré-fabricado, marcas de referência Atlas, Jatobá, NGK ou equivalentwe | m² | 2.0826 | 157.2 | 30.9% | 120.0917 | 157.2 | 327.3847
12.2.2 | IOPES | 120236 | Cerâmica retificada, acabamento brilhante, dim. 32x44cm, ref. de cor OVIEDO PURO BRANCO Biancogres/equiv. assentado com argamassa de cimento colante, inclusive rejuntamento com argamassapre-fabricada para rejunte | m² | 122.5458 | 62.79 | 30.9% | 47.9679 | 62.79 | 7694.6508
12.3 |  |  | REVESTIMENTO EMPREGANDO ARGAMASSA DE CIMENTO, CAL E AREIA
12.3.1 | IOPES | 120301 | Emboço de argamassa de cimento, cal hidratada CH1 e areia média ou grossa lavada no traço 1:0.5:6, espessura 20 mm | m² | 156.7063 | 27.7 | 30.9% | 21.1612 | 27.7 | 4340.7645
12.3.2 | IOPES | 120302 | Reboco de argamassa de cimento, cal hidratada CH1 e areia média ou grossa lavada no traço 1:0.5:6, espessura 5mm | m² | 156.7063 | 19.71 | 30.9% | 15.0573 | 19.71 | 3088.6812
SUBTOTAL | [9 empty] | 17510.1376
13.0 |  |  | PISOS INTERNOS E EXTERNOS
13.1 |  |  | LASTRO DE CONTRAPISO
13.1.1 | IOPES | 130104 | Regularização de base p/ revestimento cerâmico, com argamassa de cimento e areia no traço 1:5, espessura 5cm | m² | 31.81 | 30.26 | 30.9% | 23.1169 | 30.26 | 962.5706
13.1.2 | IOPES | 130110 | Lastro regularizado de concreto não estrutural, espessura de 8 cm | m² | 117.91 | 51.46 | 30.9% | 39.3125 | 51.46 | 6067.6486
13.2 |  |  | ACABAMENTOS
13.2.1 | IOPES | 130202 | Piso cimentado liso com 1.5 cm de espessura, de argamassa de cimento e areia no traço 1:3 e juntas plásticas em quadros de 1 m | m² | 86.1 | 45.38 | 30.9% | 34.6677 | 45.38 | 3907.218
13.2.2 | IOPES | 130219 | Piso cerâmico 45x45cm, PEI 5, Cargo Plus Gray, marcas de referência Eliane, Cecrisa ou Portobello, assentado com argamassa de cimento colante, inclusive rejuntamento | m² | 41.353 | 66.68 | 30.9% | 50.9396 | 66.68 | 2757.418
13.3 |  |  | DEGRAUS, RODAPÉS, SOLEIRAS E PEITORIS
13.3.1 | IOPES | 130308 | Soleira de granito esp. 2 cm e largura de 15 cm | m | 4.4 | 51.8 | 30.9% | 39.5722 | 51.8 | 227.92
SUBTOTAL | [9 empty] | 13922.7752
14.0 |  |  | INSTALAÇÕES HIDRO-SANITÁRIAS
14.1 |  |  | SUMIDOUROS, FOSSAS SÉPTICAS E FILTROS ANAERÓBIOS
14.1.1 | IOPES | 140102 | Fossa séptica de anéis pré-moldados de concreto, diâmetro 1.20 m, altura útil de 1.70m, completa, incluindo tampa c/visita de 60cm, concreto p/fundo esp.10 cm, e tubo para ligação ao filtro | und. | 1 | 1580.6 | 30.9% | 1207.4866 | 1580.6 | 1580.6
14.1.2 | IOPES | 140103 | Filtro anaeróbio de anéis pré-moldados de concreto, diâmetro de 1.20m, altura útil de 1.80m, completo, incl. tampa c/visita de 60 cm, concreto p/fundo esp.10cm e tubulação de saída de esgoto | und. | 1 | 2345.1 | 30.9% | 1791.5202 | 2345.1 | 2345.1
14.2 |  |  | PONTOS HIDRO-SANITÁRIOS
14.2.1 | IOPES | 140701 | Ponto de água fria (lavatório, tanque, pia de cozinha, etc...) | pt | 5 | 81.76 | 30.9% | 62.4599 | 81.76 | 408.8
14.2.2 | IOPES | 140702 | Ponto com registro de pressão (chuveiro, caixa de descarga, etc...) | pt | 2 | 150.93 | 30.9% | 115.3018 | 150.93 | 301.86
14.2.3 | IOPES | 140703 | Ponto de torneira de jardim (para praças) | pt | 1 | 299.94 | 30.9% | 229.1367 | 299.94 | 299.94
14.2.4 | IOPES | 140705 | Ponto para esgoto primário (vaso sanitário) | pt | 2 | 99.09 | 30.9% | 75.699 | 99.09 | 198.18
14.2.5 | IOPES | 140706 | Ponto para esgoto secundário (pia, lavatório, mictório, tanque, bidê, etc...) | pt | 4 | 76.18 | 30.9% | 58.1971 | 76.18 | 304.72
14.2.6 | IOPES | 140710 | Ponto para caixa sifonada, inclusive caixa sifonada pvc 150x150x50mm com grelha em aço inox | und | 3 | 158.61 | 30.9% | 121.1688 | 158.61 | 475.83
14.3 |  |  | CAIXAS EMPREGANDO ARGAMASSA DE CIMENTO, CAL E AREIA
14.3.1 | IOPES | 141101 | Caixas de inspeção de alv. blocos concreto 9x19x39cm, dim, 60x60cm e Hmáx = 1m, com tampa de conc. esp. 5cm, lastro de conc. esp. 10cm, revest intern. c/ chapisco e reboco impermeabilizado, incl. escavação, reaterro e enchimento | und. | 1 | 454.12 | 30.9% | 346.9213 | 454.12 | 454.12
14.3.2 | IOPES | 141104 | Caixa de gordura de alv. bloco concreto 9x19x39cm, dim.60x60cm e Hmáx=1m, com tampa em concreto esp.5cm, lastro concreto esp.10cm, revestida intern. c/ chapisco e reboco impermeab, escavação, reaterro e parede interna em concreto | und. | 1 | 491.27 | 30.9% | 375.3018 | 491.27 | 491.27
14.4 |  |  | REDE DE ÁGUA FRIA - TUBOS SOLDÁVEIS DE PVC
14.4.1 | IOPES | 141410 | Tubo de PVC rígido soldável marrom, diâm. 25mm (3/4"), inclusive conexões | m | 13.45 | 19.69 | 30.9% | 15.042 | 19.69 | 264.8305
14.4.2 | IOPES | 141411 | Tubo de PVC rigido soldável marrom, diâm. 32mm (1"), inclusive conexões | m | 6.31 | 26.4 | 30.9% | 20.1681 | 26.4 | 166.584
14.4.3 | IOPES | 141413 | Tubo de PVC rígido soldável marrom, diâm. 50mm (11/2"), inclusive conexões | m | 1.72 | 40.42 | 30.9% | 30.8785 | 40.42 | 69.5224
14.5 |  |  | REDE DE ÁGUA FRIA - CONEXÕES SOLDÁVEIS DE PVC
14.5.1 | IOPES | 141525 | Adaptador de PVC soldável com flanges livres para caixa d'água, diâmetro 50mm (1 1/2") | und | 1 | 37.61 | 30.9% | 28.7319 | 37.61 | 37.61
14.5.2 | IOPES | 141529 | Adaptador de PVC soldável para registro, diâmetro 32mm x 1" | und | 6 | 7.44 | 30.9% | 5.6837 | 7.44 | 44.64
14.6 |  |  | REDE DE ESGOTO - TUBOS DE PVC
14.6.1 | IOPES | 141906 | Tubo de PVC rígido soldável branco, para esgoto, diâmetro 40mm (1 1/2"), inclusive conexões | m | 3.99 | 29.43 | 30.9% | 22.4828 | 29.43 | 117.4257
14.6.2 | IOPES | 141907 | Tubo de PVC rígido soldável branco, para esgoto, diâmetro 50mm (2"), inclusive conexões | m | 10.46 | 38.05 | 30.9% | 29.068 | 38.05 | 398.003
14.6.3 | IOPES | 141909 | Tubo de PVC rígido soldável branco, para esgoto, diâmetro 100mm (4"), inclusive conexões | m | 14 | 59.32 | 30.9% | 45.317 | 59.32 | 830.48
SUBTOTAL | [9 empty] | 8789.5156
15.0 |  |  | INSTALAÇÕES ELÉTRICAS
15.1 |  |  | QUADRO DE DISTRIBUIÇÃO
15.1.1 | IOPES | 150306 | Quadro de distribuição de energia, de embutir, com 12 divisões modulares com barramento | und | 1 | 427.19 | 30.9% | 326.3484 | 427.19 | 427.19
15.2 |  |  | CAIXAS DE PASSAGEM
15.2.1 | IOPES | 150610 | Caixa de aterramento de concreto simples, nas dimensões de 30x30x25cm, com revest. int. em chapisco e reboco, tampa de concreto esp.5cm e lastro de brita esp. 5 cm, incl. haste 5/8"x2400mme | und | 2 | 223.22 | 30.9% | 170.5271 | 223.22 | 446.44
15.2.2 | IOPES | 150614 | Caixa de passagem de alvenaria de blocos de concreto 9x19x39cm, dimensões de 30x30x50cm, com revestimento interno em chapisco e reboco, tampa de concreto esp.5cm e lastro de brita 5 cm | und | 2 | 112.55 | 30.9% | 85.9817 | 112.55 | 225.1
15.2.3 | IOPES | 150616 | Caixa de passagem de alvenaria de blocos de concreto 9x19x39cm, dimensões de 50x50x50cm, com revestimento interno em chapisco e reboco, tampa de concreto esp.5cm e lastro de brita 5 cm | und | 1 | 202.9 | 30.9% | 155.0038 | 202.9 | 202.9
15.2.4 | IOPES | 150629 | Caixa de embutir marca de referência Tigreflex, 4x4" | und | 2 | 12.51 | 30.9% | 9.5569 | 12.51 | 25.02
15.2.5 | IOPES | 150630 | Caixa de passagem 4x4", chapa 18 | und | 19 | 9.18 | 30.9% | 7.013 | 9.18 | 174.42
15.3 |  |  | ELETRODUTOS E CONEXÕES
15.3.1 | IOPES | 151132 | Eletroduto flexível corrugado 3/4" , marca de referência TIGRE | m | 85 | 7.51 | 30.9% | 5.7372 | 7.51 | 638.35
15.3.2 | IOPES | 151133 | Eletroduto flexível corrugado 1", marca de referência TIGRE | m | 25 | 8.65 | 30.9% | 6.6081 | 8.65 | 216.25
15.4 |  |  | CHAVES, FUSIVEIS E DISJUNTORES
15.4.1 | IOPES | 151301 | Mini-Disjuntor monopolar 16 A, curva C - 5KA 220/127VCA (NBR IEC 60947-2), Ref. Siemens, GE, Schneider ou equivalente | und | 2 | 18.86 | 30.9% | 14.4079 | 18.86 | 37.72
15.4.2 | IOPES | 151303 | Mini-Disjuntor monopolar 25 A, curva C - 5KA 220/127VCA (NBR IEC 60947-2), Ref. Siemens, GE, Schneider ou equivalente | und | 2 | 18.86 | 30.9% | 14.4079 | 18.86 | 37.72
15.4.3 | IOPES | 151308 | Mini-Disjuntor bipolar 50 A, curva C - 5KA 220/127VCA (NBR IEC 60947-2), Ref. Siemens, GE, Schneider ou equivalente | und | 1 | 59.14 | 30.9% | 45.1795 | 59.14 | 59.14
15.4.4 | IOPES | 151321 | Mini-Disjuntor bipolar 25 A, curva C - 5KA 220/127VCA (NBR IEC 60947-2), Ref. Siemens, GE, Schneider ou equivalente | und | 1 | 53.16 | 30.9% | 40.6112 | 53.16 | 53.16
15.4.5 | IOPES | 151336 | Disjuntor DR bipolar 16A a 25A, corrente nominal 30 mA | und | 3 | 144.12 | 30.9% | 110.0993 | 144.12 | 432.36
15.4.6 | IOPES | 151337 | Dispositivo de proteção contra surto (DPS) bipolar, tensão nominal máxima 275VCA, corente de surto máxima 40KA. | und | 3 | 217.95 | 30.9% | 166.5011 | 217.95 | 653.85
15.4.7 | IOPES | 151338 | Mini-Disjuntor monopolar 10 A, curva C - 5KA 220/127VCA (NBR IEC 60947-2), Ref. Siemens, GE, Schneider ou equivalente | und | 1 | 18.86 | 30.9% | 14.4079 | 18.86 | 18.86
15.5 |  |  | FIOS E CABOS
15.5.1 | IOPES | 151402 | Fio de cobre termoplástico, com isolamento para 750V, seção de 2.5 mm2 | m | 100 | 5.2 | 30.9% | 3.9725 | 5.2 | 520
15.5.2 | IOPES | 151403 | Fio ou cabo de cobre termoplástico, com isolamento para 750V, seção de 4.0 mm2 | m | 70 | 6.4 | 30.9% | 4.8892 | 6.4 | 448
15.5.3 | IOPES | 151405 | Fio ou cabo de cobre termoplástico, com isolamento para 750V, seção de 10.0 mm2 | m | 53 | 10.64 | 30.9% | 8.1283 | 10.64 | 563.92
15.5.4 | IOPES | 151436 | Cabo paralelo PP de cobre, com isolamento para 750V, seção 3x4,0mm2 | m | 100 | 13 | 30.9% | 9.9312 | 13 | 1300
15.6 |  |  | SERVIÇOS DIVERSOS
15.6.1 | IOPES | 151512 | Automático de bóia, 2 funções 25A | und | 1 | 81.07 | 30.9% | 61.9328 | 81.07 | 81.07
15.7 |  |  | PADRAO DE ENTRADA DE ENERGIA - NORTEC-01 - ESCELSA
15.7.1 | IOPES | 151702 | Padrão de entrada de energia elétrica, bifásico, entrada aérea, a 3 fios, carga instalada de 9001 até 15000W, instalada em muro | und | 1 | 2480.06 | 30.9% | 1894.6218 | 2480.06 | 2480.06
15.8 |  |  | PONTOS ELETRICOS REVISAO NR-10
15.8.1 | IOPES | 151801 | Ponto padrão de luz no teto - considerando eletroduto PVC rígido de 3/4" inclusive conexões (4.5m), fio isolado PVC de 2.5mm2 (16.2m) e caixa estampada 4x4" (1 und) | und | 26 | 161.94 | 30.9% | 123.7128 | 161.94 | 4210.44
15.8.2 | IOPES | 151802 | Ponto padrão de luz na parede - considerando eletroduto PVC rígido de 3/4" inclusive conexões (4.5m), fio isolado PVC de 2.5mm2 (16.2m) e caixa estampada 4x4" (1 und) | und | 4 | 143.85 | 30.9% | 109.893 | 143.85 | 575.4
15.8.3 | IOPES | 151803 | Ponto padrão de tomada 2 pólos mais terra - considerando eletroduto PVC rígido de 3/4" inclusive conexões (5.0m), fio isolado PVC de 2.5mm2 (16.5m) e caixa estampada 4x2" (1 und) | und | 17 | 165.39 | 30.9% | 126.3484 | 165.39 | 2811.63
15.8.4 | IOPES | 151807 | Ponto padrão de ventilador no teto - considerando eletroduto PVC rígido de 3/4" inclusive conexões (4.5m), fio isolado PVC de 2.5mm2 (21.6m) e caixa estampada 4x4" (1 und) | und | 8 | 189.95 | 30.9% | 145.1108 | 189.95 | 1519.6
15.8.5 | IOPES | 151810 | Ponto padrão de interruptor de 1 tecla paralelo - considerando eletroduto PVC rígido de 3/4" inclusive conexões (8.5m), fio isolado PVC de 2.5mm2 (28.8m) e caixa estampada 4x2" (1 und) | und | 4 | 277.67 | 30.9% | 212.1238 | 277.67 | 1110.68
15.8.6 | IOPES | 151811 | Ponto padrão de interruptor de 1 tecla simples e 1 tomada dois pólos mais terra 10A/250V - considerando eletroduto PVC rígido de 3/4" inclusive conexões (4.5m), fio isolado PVC de 2.5mm2 (19.4m) e caixa estampada 4x2" (1 und) | und | 2 | 173.26 | 30.9% | 132.3606 | 173.26 | 346.52
15.8.7 | IOPES | 151815 | Ponto padrão de interruptor para ventilador - considerando eletroduto PVC rígido de 3/4" inclusive conexões (3.3m), fio isolado PVC de 2.5mm2 (12.0m) e caixa estampada 4x2" (1 und) | und | 8 | 118.5 | 30.9% | 90.5271 | 118.5 | 948
15.8.8 | IOPES | 151816 | Ponto padrão de interruptor de 3 teclas simples - considerando eletroduto PVC rígido de 3/4" inclusive conexões (4.5m), fio isolado PVC de 2.5mm2 (25.8m) e caixa estampada 4x2" (1 und) | und | 2 | 206.73 | 30.9% | 157.9297 | 206.73 | 413.46
SUBTOTAL | [9 empty] | 20977.26
16.0 |  |  | APARELHOS HIDRO-SANITÁRIOS
16.1 |  |  | LOUÇAS
16.1.1 | IOPES | 170101 | Lavatório de louça branca com coluna, marcas de referência Deca, Celite ou Ideal Standard, inclusive sifão, válvula e engates cromados, exclusive torneira. | und | 2 | 543.85 | 30.9% | 415.4698 | 543.85 | 1087.7
16.1.2 | IOPES | 170108 | Saboneteira de louça branca, 15x15cm, marcas de referência Deca, Celite ou Ideal Standard. | und | 2 | 74.42 | 30.9% | 56.8526 | 74.42 | 148.84
16.1.3 | IOPES | 170111 | Papeleira de louça branca, 15x15cm, marcas de referência Deca, Celite ou Ideal Standard. | und | 2 | 77.17 | 30.9% | 58.9534 | 77.17 | 154.34
16.1.4 | IOPES | 170116 | Vaso sanitário padrão popular completo com acessórios para ligação, marcas de referência Deca, Celite ou Ideal Standard, inclusive assento plástico | und | 2 | 411.47 | 30.9% | 314.3392 | 411.47 | 822.94
16.2 |  |  | BANACADAS
16.2.1 | IOPES | 170220 | Bancada de granito com espessura de 2 cm | m² | 2.4 | 362.59 | 30.9% | 276.9977 | 362.59 | 870.216
16.3 |  |  | TORNEIRAS, REGISTROS, VÁLVULAS E METAIS
16.3.1 | IOPES | 170304 | Torneira pressão cromada diâm. 1/2" para lavatório, marcas de referência Fabrimar, Deca ou Docol | und | 2 | 109.14 | 30.9% | 83.3766 | 109.14 | 218.28
16.3.2 | IOPES | 170309 | Torneira para jardim de 3/4" marcas de referência Fabrimar, Deca ou Docol | und | 1 | 104.52 | 30.9% | 79.8472 | 104.52 | 104.52
16.3.3 | IOPES | 170315 | Torneira pressão cromada diam. 1/2" para pia, marcas de referência Fabrimar, Deca ou Docol | und | 3 | 121.54 | 30.9% | 92.8495 | 121.54 | 364.62
16.3.4 | IOPES | 170327 | Registro de gaveta com canopla cromada diam. 15mm (1/2"), marcas de referência Fabrimar, Deca ou Docol | und | 1 | 95.96 | 30.9% | 73.3079 | 95.96 | 95.96
16.3.5 | IOPES | 170329 | Registro de gaveta com canopla cromada diam. 25mm (1"), marcas de referência Fabrimar, Deca ou Docol | und | 3 | 124.71 | 30.9% | 95.2712 | 124.71 | 374.13
16.4 |  |  | OUTROS APARELHOS
16.4.1 | IOPES | 170510 | Bebedouro de aço inox, marcas de referência Fisher, Metalpress ou Mekal, inclusive válvula, sifão cromado e torneiras, exclusive alvenaria, dim. 0.45x2.75 m, conforme detalhe em projeto | und | 1 | 4432.16 | 30.9% | 3385.9129 | 4432.16 | 4432.16
16.4.2 | IOPES | 170519 | Ducha manual Acqua jet , linha Aquarius, com registro ref.C 2195, marcas de referência Fabrimar, Deca ou Docol | und | 2 | 281.4 | 30.9% | 214.9733 | 281.4 | 562.8
16.4.3 | IOPES | 170530 | Cuba em aço inox nº 02(dim.560x340x150)mm, marcas de referência Franke, Strake, tramontina, inclusive válvula de metal 31/2" e sifão cromado 1 x 1/2", excl. torneira | und | 1 | 395.63 | 30.9% | 302.2383 | 395.63 | 395.63
16.4.4 | IOPES | 170540 | Reservatório de polietileno de 1000l, inclusive peça de madeira 6x16cm para apoio, exclusive flanges e torneira de bóia | und | 2 | 666.06 | 30.9% | 508.8312 | 666.06 | 1332.12
16.4.5 | IOPES | 170546 | Tanque em mármore sintético com 2 bojos, inclusive válvula e sifão em PVC | und | 1 | 314.07 | 30.9% | 239.9312 | 314.07 | 314.07
SUBTOTAL | [9 empty] | 11278.326
17.0 |  |  | APARELHOS ELÉTRICOS
17.1 |  |  | LUMINÁRIAS
17.1.1 | IOPES | 180101 | Luminária p/ duas lâmpadas fluorescentes 20W, completa, c/ reator duplo-127V partida rápida e alto fator de potência, soquete antivibratório e lâmpada fluorescente 20W-127V | und | 17 | 99.6 | 30.9% | 76.0886 | 99.6 | 1693.2
17.1.2 | IOPES | 180102 | Luminária p/ duas lâmpadas fluorescentes 40W, completa, c/ reator duplo-127V partida rápida e alto fator de potência, soquete antivibratório e lâmpada fluorescente 40W-127V | und | 9 | 112.23 | 30.9% | 85.7372 | 112.23 | 1010.07
17.1.3 | IOPES | 180110 | Arandela com lâmpada incandescente de 100W | und | 4 | 94.9 | 30.9% | 72.4981 | 94.9 | 379.6
17.2 |  |  | INTERRUPTORES E TOMADAS
17.2.1 | IOPES | 180201 | Tomada padrão brasileiro linha branca, NBR 14136 2 polos + terra 10A/250V, com placa 4x2" | und | 13 | 28.16 | 30.9% | 21.5126 | 28.16 | 366.08
17.2.2 | IOPES | 180207 | Interruptor de uma tecla simples 10A/250V e uma tomada 3 polos 10A/250V, padrão brasileiro, NBR 14136, linha branca, com placa 4x2" | und | 3 | 42.4 | 30.9% | 32.3911 | 42.4 | 127.2
17.2.3 | IOPES | 180210 | Tomada de 3 polos 20A/250V, com placa 4x2" | und | 4 | 31.08 | 30.9% | 23.7433 | 31.08 | 124.32
17.3 |  |  | BOMBAS
17.3.1 | IOPES | 180303 | Tomada padrão brasileiro linha branca, NBR 14136 2 polos + terra 10A/250V, com placa 4x2" | und | 1 | 1267.74 | 30.9% | 968.4798 | 1267.74 | 1267.74
17.4 |  |  | VENTILADORES
17.4.1 | IOPES | 180702 | Ventilador de teto base madeira sem alojamento para luminária, ref. Tron ou equivalente, com comando de interruptor simples, sem dimer para regulagem de velocidade | und | 8 | 210.54 | 30.9% | 160.8403 | 210.54 | 1684.32
SUBTOTAL | [9 empty] | 6652.53
18.0 |  |  | PINTURA
18.1 |  |  | SOBRE PAREDES E FORROS
18.1.1 | IOPES | 190101 | Emassamento de paredes e forros, com duas demãos de massa à base de PVA, marcas de referência Suvinil, Coral ou Metalatex | m² | 413.6763 | 11.94 | 30.9% | 9.1215 | 11.94 | 4939.295
18.1.2 | IOPES | 190105 | Pintura com tinta esmalte sintético, marcas de referência Suvinil, Coral ou Metalatex, inclusive selador acrílico, em paredes a três demãos | m² | 83.55 | 23.94 | 30.9% | 18.2888 | 23.94 | 2000.187
18.1.3 | IOPES | 190117 | Pintura com tinta acrílica, marcas de referência Suvinil, Coral e Metalatex, inclusive selador acrílico, em paredes e forros, a duas demãos | m² | 422.1363 | 18.13 | 30.9% | 13.8503 | 18.13 | 7653.3311
18.2 |  |  | SOBRE MADEIRA
18.2.1 | IOPES | 190101 | Pintura com tinta esmalte sintético, marcas de referência Suvinil, Coral ou Metalatex, inclusive fundo branco nivelador, em madeira, a duas demãos | m² | 3.78 | 21.99 | 30.9% | 16.7991 | 21.99 | 83.1222
18.3 |  |  | SOBRE METAL
18.3.1 | IOPES | 190417 | Pintura com tinta esmalte sintético, marcas de referência Suvinil, Coral ou Metalatex, a duas demãos, inclusive fundo anticorrosivo a uma demão, em metal | m² | 8.493 | 18.4 | 30.9% | 14.0565 | 18.4 | 156.2712
SUBTOTAL | [9 empty] | 14832.2065
19.0 |  |  | SERVIÇOS COMPLEMENTARES EXTERNOS
19.1 |  |  | MUROS E FECHAMENTOS
19.1.1 | IOPES | 200130 | Gradil H = 1.90m padrão SEDU em tudo de FG 2" e barra chata de 11/2"x1/4", para fixação sobre mureta conforme projeto, exclusive a mureta. | m | 76 | 681.92 | 30.9% | 520.9473 | 681.92 | 51825.92
19.2 |  |  | PAVIMENTAÇÃO
19.2.1 | IOPES | 200209 | Passeio de cimentado camurçado com argamassa de cimento e areia no traço 1:3 esp. 1.5cm, e lastro de concreto com 8cm de espessura, inclusive preparo de caixa | m² | 43.5 | 120.01 | 30.9% | 91.6807 | 120.01 | 5220.435
19.3 |  |  | TRATAMENTO, CONSERVAÇÃO E LIMPEZA
19.3.1 | IOPES | 200401 | Limpeza geral da obra | m² | 134.19 | 9.88 | 30.9% | 7.5477 | 9.88 | 1325.7972
SUBTOTAL | [9 empty] | 58372.1522
20.0 |  |  | SERVIÇOS COMPLEMENTARES INTERNOS
20.1 |  |  | QUADRO DE GIZ / AVISO
20.1.1 | IOPES | 210113 | Quadro branco para pincel em laminado melamínico brilhante, dim. 3.00 x 1.50 m, inclusive requadro de alumínio anodizado natural largura de 3cm | und | 2 | 3636.69 | 30.9% | 2778.22 | 3636.69 | 7273.38
20.2 |  |  | ARMÁRIOS E PRATELEIRAS
20.2.1 | IOPES | 210210 | Prateleiras em granito cinza andorinha, esp. 2cm | m² | 3.84 | 298.56 | 30.9% | 228.0825 | 298.56 | 1146.4704
SUBTOTAL | [9 empty] | 8419.8504
TOTAL DA PLANILHA | [9 empty] | 289537.4466
São Domingos do Norte/ES, 29 de abril de 2019.
DAMARES AUGUSTA MUNERAT
ARQUITETA E URBANISTA - CAU A98087-0

## Cronograma
PREFEITURA MUNICIPAL DE SÃO DOMINGOS DO NORTE
Rodovia Gether Lopes de Faria, s/n - Bairro Emilio Calegari
São Domingos do Norte/ES - CEP: 29745-000
CRONOGRAMA FÍSICO-FINANCEIRO
OBRA: | #REF! | [7 empty] | PRAZO DA OBRA: 240 DIAS
LOCAL: | #REF!
ITEM | ETAPAS/DESCRIÇÃO | FÍSICO/ FINANCEIRO | TOTAL ETAPAS | MÊS 1 | MÊS 2 | MÊS 3 | MÊS 4 | MÊS 5 | MÊS 6 | MÊS 7 | MÊS 8
1 | #REF! | Físico % | 1.522%
|  | Financeiro | 4407.6529 | MÊS 1: 4407.6529
2 | INSTALAÇÃO DO CANTEIRO DE OBRAS | Físico % | 4.345%
|  | Financeiro | 12581.215 | MÊS 1: 12581.215
3 | MOVIMENTO DE TERRA | Físico % | 0.6287%
|  | Financeiro | 1820.2144 | MÊS 1: 1820.2144
4 | ESTRUTURAS | Físico % | 3.13%
|  | Financeiro | 9061.4264 | MÊS 2: 3624.5706; MÊS 3: 3624.5706; MÊS 4: 1812.2853
5 | PAREDES E PAINÉIS | Físico % | 8.009%
|  | Financeiro | 23188.6237 | MÊS 2: 4637.7247; MÊS 3: 9275.4495; MÊS 4: 9275.4495
6 | ESQUADRIAS DE MADEIRA | Físico % | 0.7871%
|  | Financeiro | 2278.86 | MÊS 5: 1139.43; MÊS 6: 1139.43
7 | ESQUADRIAS METÁLICAS | Físico % | 6.478%
|  | Financeiro | 18756.5559 | MÊS 6: 9378.278; MÊS 7: 9378.278
8 | VIDROS E ESPELHOS | Físico % | 0.9326%
|  | Financeiro | 2700.2916 | MÊS 8: 2700.2916
9 | SISTEMAS DE COBERTURA | Físico % | 8.409%
|  | Financeiro | 24348.0119 | MÊS 4: 12174.0059; MÊS 5: 12174.0059
10 | IMPERMEABILIZAÇÃO | Físico % | 2.005%
|  | Financeiro | 5804.565 | MÊS 3: 2902.2825; MÊS 4: 2902.2825
11 | TETOS E FORROS | Físico % | 8.232%
|  | Financeiro | 23835.2763 | MÊS 7: 23835.2763
12 | REVESTIMENTO DE PAREDES | Físico % | 6.048%
|  | Financeiro | 17510.1376 | MÊS 5: 8755.0688; MÊS 6: 8755.0688
13 | PISOS INTERNOS E EXTERNOS | Físico % | 4.809%
|  | Financeiro | 13922.7752 | MÊS 5: 5569.1101; MÊS 6: 5569.1101; MÊS 7: 2784.555
14 | INSTALAÇÕES HIDRO-SANITÁRIAS | Físico % | 3.036%
|  | Financeiro | 8789.5156 | MÊS 4: 8789.5156
15 | INSTALAÇÕES ELÉTRICAS | Físico % | 7.245%
|  | Financeiro | 20977.26 | MÊS 4: 10488.63; MÊS 5: 10488.63
16 | APARELHOS HIDRO-SANITÁRIOS | Físico % | 3.895%
|  | Financeiro | 11278.326 | MÊS 8: 11278.326
17 | APARELHOS ELÉTRICOS | Físico % | 2.298%
|  | Financeiro | 6652.53 | MÊS 8: 6652.53
18 | PINTURA | Físico % | 5.123%
|  | Financeiro | 14832.2065 | MÊS 7: 7416.1033; MÊS 8: 7416.1033
19 | SERVIÇOS COMPLEMENTARES EXTERNOS | Físico % | 20.16%
|  | Financeiro | 58372.1522 | MÊS 6: 35023.2913; MÊS 7: 11674.4304; MÊS 8: 11674.4304
20 | SERVIÇOS COMPLEMENTARES INTERNOS | Físico % | 2.908%
|  | Financeiro | 8419.8504 | MÊS 8: 8419.8504
TOTAL |  | Físico % | 100% | 6.496% | 2.854% | 5.458% | 15.69% | 13.17% | 20.68% | 19.03% | 16.63%
|  | Financeiro | 289537.4466 | 18809.0823 | 8262.2953 | 15802.3025 | 45442.1688 | 38126.2448 | 59865.1782 | 55088.6431 | 48141.5317
|  | Financeiro Acumulado | 289537.4466 | 18809.0823 | 27071.3775 | 42873.6801 | 88315.8488 | 126442.0937 | 186307.2718 | 241395.9149 | 289537.4466
São Domingos do Norte/ES, 29 de abril de 2019.
DAMARES AUGUSTA MUNERAT
ARQUITETA E URBANISTA - CAU A98087-0