## Planilha IOPES
PREFEITURA MUNICIPAL DE SÃO DOMINGOS DO NORTE
Rod. Gether Lopes de Farias, s/nº - Bairro Emílio Callegari São Domingos do Norte - ES - CEP 29745-000
Telefax: (027) 3742 1219 - telefone (027) 742 1266 / 1216 / 1188
CNPJ 36.350.312/0001-72
PLANILHA ORÇAMENTÁRIA
DATA: OUTUBRO DE 2019
ÍTEM | REF | CÓDIGO | ESPECIFICAÇÃO DO SERVIÇO | UND | QNT | VALOR UNIT. | VALOR TOTAL
1.0 |  |  | DEMOLIÇÃO
1.1 | IOPES | 10208 | RETIRADA DE REVESTIMENTO ANTIGO EM REBOCO | m² | 56 | 8.39 | 469.84
SUB-TOTAL | [6 empty] | 469.84
2.0 |  |  | RECUPERAÇÃO E ACABAMENTO
2.1 | IOPES | 40802 | REMOÇÃO CUIDADOSA DO CONCRETO AFETADO, ATRAVÉS DE ESCARIFICAÇÃO (CONSIDERANDO ESP. ESCARIFICADA DE 5CM) | m² | 14 | 125.02 | 1750.28
2.2 | IOPES | 40809 | RECOMPOSIÇÃO DE CONCRETO DANIFICADO, COM UTILIZAÇÃO DE ARGAMASSA SIKA GROUT OU EQUIVALENTE (CONSIDERANDO ESP. 5CM) | m² | 14 | 367.25 | 5141.5
2.3 | IOPES | 120308 | CHAPISCO DE ARGAMASSA DE CIMENTO E AREIA MÉDIA OU GROSSA LAVADA NO TRAÇO 1:3, ESPESSURA 5MM, COM UTILIZAÇÃO DE IMPERMEABILIZANTE | m² | 22.4 | 6.52 | 146.048
2.4 | IOPES | 120301 | EMBOÇO DE ARGAMASSA DE CIMENTO, CAL HIDRATADA CH1 E AREIA MÉDIA OU GROSSA LAVADA NO TRAÇO 1:0.5:6, ESPESSURA 20 MM | m² | 22.4 | 28.88 | 646.912
2.5 | IOPES | 120201 | AZULEJO BRANCO 15 X 15CM, JUNTAS A PRUMO, ASSENTADO COM ARGAMASSA DE CIMENTO COLANTE, INCLUSIVE REJUNTAMENTO COM CIMENTO BRANCO, MARCAS DE REFEÊNCIA ELIANE, CECRISA OU PORTOBELLO. | m² | 22.4 | 71 | 1590.4
2.6 | IOPES | 110302 | REBOCO DE ARGAMASSA DE CIMENTO, CAL HIDRATADA CH1 E AREIA MÉDIA OU GROSSA LAVADA NO TRAÇO 1:0.5:6, ESPESSURA 5MM | m² | 22.4 | 55.97 | 1253.728
SUB-TOTAL | [6 empty] | 10528.868
TOTAL GERAL | [6 empty] | 10998.708

## MEMÓRIA DE CALCULO
MEMÓRIA DE CÁLCULO
PREFEITURA MUNICIPAL DE SÃO DOMINGOS DO NORTE
Rod. Gether Lopes de Farias, s/nº - Bairro Emílio Callegari São Domingos do Norte - ES - CEP 29745-000
Telefax: (027) 3742 1219 - telefone (027) 742 1266 / 1216 / 1188
CNPJ 36.350.312/0001-72
SERVIÇO RECUPERAÇÃO PARCIAL EM VAZAMENTO DE RESERVATÓRIO DE ÁGUA TRATADA E ACABAMENTO EM RESIDÊNCIA AFETADA
1.0 | DEMOLIÇÃO
1.1 | RETIRADA DE REVESTIMENTO ANTIGO EM REBOCO | [10 empty] | m² | 56
|  | x | y | z | w | QUANT. | TOTAL | vãos à descontar |  |  | TOTAL
[8 empty] | COMP. | ALT. | QUANT.
| MURO RESIDÊNCIA | 16 | 1.4 |  | 2.5 |  | 56
[7 empty] | 56 |  |  |  | 0
2.0 | RECUPERAÇÃO E ACABAMENTO
2.1 | REMOÇÃO CUIDADOSA DO CONCRETO AFETADO, ATRAVÉS DE ESCARIFICAÇÃO (CONSIDERANDO ESP. ESCARIFICADA DE 5CM) | [10 empty] | m² | 14
|  | x | y | z | w | QUANT. | TOTAL | vãos à descontar |  |  | TOTAL
|  | COMP. | LARG. | ALTURA |  |  |  | COMP. | ALT. | QUANT.
| PAREDE RESERVATORIO | 4 | 1.4 |  | 2.5 |  | 14 |  |  |  | 0
14
2.2 | RECOMPOSIÇÃO DE CONCRETO DANIFICADO, COM UTILIZAÇÃO DE ARGAMASSA SIKA GROUT OU EQUIVALENTE (CONSIDERANDO ESP. 5CM) | [10 empty] | m² | 14
|  | x | y | z | w | QUANT. | TOTAL | vãos à descontar |  |  | TOTAL
|  | COMP. | LARG. | ALTURA | (%) |  |  | COMP. | ALT. | QUANT.
| PAREDE RESERVATORIO | 4 | 1.4 |  | 2.5 |  | 14 |  |  |  | 0
14
2.3 | CHAPISCO DE ARGAMASSA DE CIMENTO E AREIA MÉDIA OU GROSSA LAVADA NO TRAÇO 1:3, ESPESSURA 5MM, COM UTILIZAÇÃO DE IMPERMEABILIZANTE | [10 empty] | 0 | 22.4
|  | x | y | z | w | QUANT. | TOTAL | vãos à descontar |  |  | TOTAL
[5 empty] | (%) |  |  | COMP. | ALT. | QUANT.
| MURO RESIDENCIA | 16 | 1.4 |  |  |  | 22.4 |  |  |  | 0
22.4
2.4 | EMBOÇO DE ARGAMASSA DE CIMENTO, CAL HIDRATADA CH1 E AREIA MÉDIA OU GROSSA LAVADA NO TRAÇO 1:0.5:6, ESPESSURA 20 MM | [10 empty] | 0 | 22.4
|  | x | y | z | w | QUANT. | TOTAL | vãos à descontar |  |  | TOTAL
[5 empty] | (%) |  |  | COMP. | ALT. | QUANT.
| MURO RESIDENCIA | 16 | 1.4 |  |  |  | 22.4 |  |  |  | 0
22.4
2.5 | AZULEJO BRANCO 15 X 15CM, JUNTAS A PRUMO, ASSENTADO COM ARGAMASSA DE CIMENTO COLANTE, INCLUSIVE REJUNTAMENTO COM CIMENTO BRANCO, MARCAS DE REFEÊNCIA ELIANE, CECRISA OU PORTOBELLO. | [10 empty] | m² | 22.4
|  | x | y | z | w | QUANT. | TOTAL | vãos à descontar |  |  | TOTAL
[5 empty] | (%) |  |  | COMP. | ALT. | QUANT.
| PAREDE RESIDENCIA | 16 | 1.4 |  |  |  | 22.4 |  |  |  | 0
22.4
2.6 | REBOCO DE ARGAMASSA DE CIMENTO, CAL HIDRATADA CH1 E AREIA MÉDIA OU GROSSA LAVADA NO TRAÇO 1:0.5:6, ESPESSURA 5MM | [10 empty] | m² | 22.4
|  | x | y | z | w | QUANT. | TOTAL | vãos à descontar |  |  | TOTAL
|  | COMP | LARG | ESP. | (%) |  |  | COMP. | ALT. | QUANT.
| REVEST PAREDE | 16 | 1.4 |  |  |  | 22.4 |  |  |  | 0
22.4

## CRONOGRAMA
PREFEITURA MUNICIPAL DE SÃO DOMINGOS DO NORTE
Rod. Gether Lopes de Farias, s/nº - Bairro Emílio Callegari São Domingos do Norte - ES - CEP 29745-000
Telefax: (027) 742 1219 - telefone (027) 742 1266 / 1216 / 1188
CNPJ 36.350.312/0001-72
CRONOGRAMA FISICO - FINANCEIRO
ITEM | DESCRIÇÃO DOS SERVIÇOS | TOTAIS | MÊS 1 | MÊS 2 | MÊS 3
|  |  | MÊS 1 | MÊS 2 | V. MENSAL | PORC.
1 | DEMOLIÇÃO | 469.84 | LICITAÇÃO | LICITAÇÃO | 469.84 | 100%
2 | RECUPERAÇÃO E ACABAMENTO | 10528.868 |  |  | 10528.868 | 100%
PARCIAIS |  | 10998.708 |  |  | 10998.708 | 100%
TOTAIS ACUMULADO |  |  |  |  | 10998.708 | 100%