## PLANILHA
PREFEITURA MUNICIPAL DE SÃO DOMINGOS DO NORTE
Rod. Gether Lopes de Farias, s/nº - Bairro Emílio Callegari São Domingos do Norte - ES - CEP 29745-000
Telefax: (027) 3742 1219 - telefone (027) 3742 1266 / 1216 / 1188
CNPJ 36.350.312/0001-72
PLANILHA ORÇAMENTÁRIA
CONSTRUÇÃO DE GALPÃO COMUNITÁRIO NA COMUNIDADE SÃO BENEDITO
Local: São Domingos do Norte - ES Responsável Técnico: Camila Coradini Altoé - CAU A 160618-2 Data: Julho de 2020 Endereço:
TABELA DE PREÇOS IOPES - FEVEREIRO DE 2020 COM DESONERAÇÃO - ENC. SOCIAIS 157,27%
TABELA DE PREÇOS SEINFRA 12/2018: REFERENCIAL DE PREÇOS COM DESONERAÇÃO - ENC.SOCIAIS 85,20%
TABELA DE PREÇOS SICRO - OUTUBRO DE 2019 COM DESONERAÇÃO
|  |  |  | Date Base: BDI: |  |  |  | 30.9%
ITEM | FONTE | CODIGO | DESCRIÇÃO DOS SERVIÇOS | Und. | Quant. | Preço Unitário s/ aplicação de BDI | Preço Unitário c/ aplicação de BDI | Preço Total
1.0 |  |  | SERVIÇOS PRELIMINARES
1.1 | IOPES | 20305 | Placa de obra nas dimensões de 2.0 x 4.0 m, padrão IOPES | m2 | 8 | 189.61 | 248.2 | 1985.6
|  |  |  | SUB TOTAL ITEM 1 |  |  |  | 1985.6
2.0 |  |  | MOVIMENTO DE TERRA
2.1 | IOPES | 30101 | Escavação manual em material de 1a. categoria, até 1.50 m de profundidade | m3 | 3.84 | 41.31 | 54.07 | 207.63
| IOPES | 30119 | Apiloamento do fundo de vala com maço de 30 a 60kg | m2 | 3.84 | 21.61 | 28.29 | 108.63
2.2 | IOPES | 30201 | Reaterro apiloado de cavas de fundação, em camadas de 20 cm | m3 | 3.84 | 44.49 | 44.49 | 170.84
|  |  |  | SUB TOTAL ITEM 2 |  |  |  | 487.1
3.0 |  |  | ESTRUTURA
3.1 |  |  | INFRA-ESTRUTURA (FUNDAÇÃO) E SUPER-ESTRUTURA
3.1.1 | IOPES | 40206 | Fôrma de tábua de madeira de 2.5 x 30.0 cm para fundações, levando-se em conta a utilização 5 vezes (incluido o material, corte, montagem, escoramento e desforma) | m2 | 2.52 | 56.49 | 73.95 | 186.35
3.1.2 | IOPES | 40233 | Fornecimento, preparo e aplicação de concreto Fck=15 MPa (brita 1 e 2) - (5% de perdas já incluído no custo) | m3 | 0.2352 | 435.13 | 569.59 | 133.97
3.1.3 | IOPES | 40243 | Fornecimento, dobragem e colocação em fôrma, de armadura CA-50 A média, diâmetro de 6.3 a 10.0 mm | kg | 14.112 | 6.96 | 9.11 | 128.56
|  |  |  | SUB TOTAL ITEM 3 |  |  |  | 448.88
4.0 |  |  | ESTACA
4.1 | SICRO | 2306097 | Estaca pré-moldada seção 20 x 20 cm - sem emenda - fornecimento e cravação | m | 30 | 126.98 | 166.22 | 4986.6
|  |  |  | SUB TOTAL ITEM 4 |  |  |  | 4986.6
5.0 |  |  | COBERTURA
5.1 | SEINFRA | C1332 | Estrutura de aço tipo fink vão de 20m. | m² | 180 | 116 | 151.84 | 27331.2
5.2 | IOPES | 90206 | Cobertura nova de telhas de alumínio trapezoidal, H = 8 cm, esp. 0.5mm, inclusive acessórios de fixação | m² | 180 | 49.84 | 65.24 | 11743.2
|  |  |  | SUB TOTAL ITEM 5 |  |  |  | 39074.4
6.0 |  |  | PISOS
6.1 | IOPES | 130111 | Lastro impermeabilizado de concreto não estrutural, espessura de 6 cm | m² | 180 | 39.59 | 51.82 | 9327.6
|  |  |  | SUB TOTAL ITEM 6 |  |  |  | 9327.6
7.0 |  |  | LIMPEZA GERAL DA OBRA
7.1 | IOPES | 200402 | Limpeza geral de obras (quadras, praças e jardins) | m² | 180 | 0.89 | 1.17 | 210.6
|  |  |  | SUB TOTAL ITEM 7 |  |  |  | 210.6
TOTAL: | [6 empty] | TOTAL: | 56520.78
CAMILA CORADINI ALTOÉ
ARQUITETA E URBANISTA
CAU A 160618-2

## CALCULOS
MEMÓRIA DE CÁLCULO
PREFEITURA MUNICIPAL DE SÃO DOMINGOS DO NORTE
Rod. Gether Lopes de Farias, s/nº - Bairro Emílio Callegari São Domingos do Norte - ES - CEP 29745-000
Telefax: (027) 3742 1219 - telefone (027) 742 1266 / 1216 / 1188
CNPJ 36.350.312/0001-72
CONSTRUÇÃO GALPÃO COMUNITÁRIO "SÃO BENEDITO"
ITEM | DESCRIÇÃO | [12 empty] | TOTAL DO ITEM
SERVIÇOS PRELIMINARES
| Placa de obra nas dimensões de 2.0 x 4.0 m, padrão IOPES | [11 empty] | m² | 8
|  | x | y | z | w | QUANT. | TOTAL | vãos à descontar |  |  | TOTAL | INFORMAÇÕES COMPLEMENTARES
|  | COMP. | LARG. | ALTURA | (%) |  |  | COMP. | ALT. | QUANT.
|  | 4 |  | 2 |  |  | 8 |  |  |  | 0
[7 empty] | 8 |  |  |  | 0
MOVIMENTO DE TERRA
| Escavação manual em material de 1a. categoria, até 1.50 m de profundidade | [11 empty] | m³ | 3.84
|  | x | y | z | w | QUANT. | TOTAL | vãos à descontar |  |  | TOTAL | ESCAVAÇÃO PARA COLOCAÇÃO DE ESTACA 20X20 cm
|  | COMP. | LARG. | ALTURA | (%) |  |  | COMP. | ALT. | QUANT.
| SAPATA | 0.8 | 0.8 | 1 |  | 6 | 3.84
3.84
| Apiloamento do fundo de vala com maço de 30 a 60kg | [11 empty] | m² | 3.84
|  | x | y | z | w | QUANT. | TOTAL | vãos à descontar |  |  | TOTAL | INFORMAÇÕES COMPLEMENTARES
|  | COMP. | LARG. | ALTURA | (%) |  |  | COMP. | ALT. | QUANT.
| SAPATA | 0.8 | 0.8 |  |  | 6 | 3.84
3.84
| Reaterro apiloado de cavas de fundação, em camadas de 20 cm | [11 empty] | m³ | 3.84
|  | x | y | z | w | QUANT. | TOTAL | vãos à descontar |  |  | TOTAL | INFORMAÇÕES COMPLEMENTARES
|  | COMP. | LARG. | ALTURA | (%) |  |  | COMP. | ALT. | QUANT.
| SAPATA | 0.8 | 0.8 | 1 |  | 6 | 3.84
0
3.84
ESTRUTURA
INFRA-ESTRUTURA (FUNDAÇÃO) E SUPER-ESTRUTURA
| Fôrma de tábua de madeira de 2.5 x 30.0 cm para fundações, levando-se em conta a utilização 5 vezes (incluido o material, corte, montagem, escoramento e desforma) | [11 empty] | m2 | 2.52
|  | x | y | z | w | QUANT. | TOTAL | vãos à descontar |  |  | TOTAL | INFORMAÇÕES COMPLEMENTARES
|  | COMP. | LARG. | ALTURA | (%) |  |  | COMP. | ALT. | QUANT.
| SAPATA | 2.8 |  | 0.15 |  | 6 | 2.52
2.52
| Fornecimento, preparo e aplicação de concreto Fck=15 MPa (brita 1 e 2) - (5% de perdas já incluído no custo) | [11 empty] | m³ | 0.2352
|  | x | y | z | w | QUANT. | TOTAL | vãos à descontar |  |  | TOTAL | INFORMAÇÕES COMPLEMENTARES
|  | COMP. | LARG. | ALTURA | (%) |  |  | COMP. | ALT. | QUANT.
| SAPATA | 0.7 | 0.7 | 0.08 |  | 6 | 0.2352
0.2352
| Fornecimento, dobragem e colocação em fôrma, de armadura CA-50 A média, diâmetro de 6.3 a 10.0 mm | [11 empty] | kg | 14.112
|  | x | y | z | w | QUANT. | TOTAL | vãos à descontar |  |  | TOTAL | INFORMAÇÕES COMPLEMENTARES
|  | COMP. | LARG. | ALTURA | (%) |  |  | COMP. | ALT. | QUANT.
| FUNDAÇÃO |  |  |  | 60 | 0.2352 | 14.112
ESTACA
| Estaca pré-moldada seção 20 x 20 cm - sem emenda - fornecimento e cravação | [11 empty] | m | 30
|  | x | y | z | w | QUANT. | TOTAL | vãos à descontar |  |  | TOTAL | INFORMAÇÕES COMPLEMENTARES
|  | COMP. | LARG. | ALTURA | (%) |  |  | COMP. | ALT. | QUANT.
| ESTACA |  |  | 5 |  | 6 | 30
30
COBERTURA
| Estrutura de aço tipo fink vão de 20m. | [11 empty] | m² | 180
|  | x | y | z | w | QUANT. | TOTAL | vãos à descontar |  |  | TOTAL | INFORMAÇÕES COMPLEMENTARES
|  | ÁREA | LARG. | ALTURA | (%) |  |  | COMP. | ALT. | QUANT.
| COBERTURA | 180 |  |  |  | 1 | 180
[7 empty] | 180 |  |  |  | 0
| Cobertura nova de telhas de alumínio trapezoidal, H = 8 cm, esp. 0.5mm, inclusive acessórios de fixação | [11 empty] | m² | 180
|  | x | y | z | w | QUANT. | TOTAL | vãos à descontar |  |  | TOTAL | INFORMAÇÕES COMPLEMENTARES
|  | ÁREA | LARG. | ALTURA | (%) |  |  | COMP. | ALT. | QUANT.
| COBERTURA | 180 |  |  |  | 1 | 180
180
PISOS
| Lastro impermeabilizado de concreto não estrutural, espessura de 6 cm | [11 empty] | m² | 180
|  | x | y | z | w | QUANT. | TOTAL | vãos à descontar |  |  | TOTAL | INFORMAÇÕES COMPLEMENTARES
|  | COMP. | LARG. | ALTURA | (%) |  |  | COMP. | ALT. | QUANT.
| PISO | 10 | 18 |  |  |  | 180 |  |  |  | 0
[7 empty] | 180 |  |  |  | 0
LIMPEZA GERAL DA OBRA
| Limpeza geral de obras (quadras, praças e jardins) | [11 empty] | m² | 180
|  | x | y | z | w | QUANT. | TOTAL | vãos à descontar |  |  | TOTAL | INFORMAÇÕES COMPLEMENTARES
|  | AREA | LARG. | ALTURA | (%) |  |  | COMP. | ALT. | QUANT.
|  | 180 |  |  |  |  | 180
180
CAMILA CORADINI ALTOÉ
ARQUITETA E URBANISTA
CAU A 160618-2

## PLANILHA 2 (hidden)
PREFEITURA MUNICIPAL DE SÃO DOMINGOS DO NORTE
Rod. Gether Lopes de Farias, s/nº - Bairro Emílio Callegari São Domingos do Norte - ES - CEP 29745-000
Telefax: (027) 3742 1219 - telefone (027) 742 1266 / 1216 / 1188
CNPJ 36.350.312/0001-72
PLANILHA ORÇAMENTÁRIA
REF. CUSTOS: IOPES 11/2016
DATA: FEVEREIRO DE 2017 |  |  |  |  | BDI 30,9% | LS 128,33%
ÍTEM |  | ESPECIFICAÇÃO DO SERVIÇO | UND | QNT | VALOR UNIT. | VALOR TOTAL
1.0 | 01 | SERVIÇOS PRELIMINARES
1.1 | 10214 | Retirada de portas e janelas de madeira, inclusive batentes | m² | 10 | 12.17 | 121.7
1.2 | 10218 | Remoção de pintura antiga a óleo ou esmalte | m² | 450.2 | 10.58 | 4763.116
1.3 | 10246 | Lixamento de parede com pintura antiga PVA para recebimento de nova camada de tinta | m² | 705.18 | 2.87 | 2023.8666
1.4 | 10326 | Retirada de estrutura em madeira do telhado | m² | 307.52 | 22.34 | 6869.9968
1.5 | 10327 | Retirada de marco de madeira | m² | 1 | 1.9 | 1.9
2.0 | 06 | ESQUADRIAS DE MADEIRA |  |  |  | 13780.5794
2.1 | 60103 | Marco de madeira de lei de 1ª (Peroba, Ipê, Angelim Pedra ou equivalente) com 15x3 cm de batente, nas dimensões de 0.80 x 2.10 m | und | 1 | 232.74 | 232.74
2.2 | 61303 | Porta em madeira de lei tipo angelim pedra ou equiv.c/enchimento em madeira 1a.qualidade esp. 30mm p/ pintura, inclusive alizares, dobradiças e fechadura externa em latão cromado LaFonte ou equiv., exclusive marco, nas dim.: 0.80 x 2.10 m | und | 10 | 759.76 | 7597.6
3.0 | 07 | ESQUADRIAS METÁLICAS |  |  |  | 7830.34
3.1 | 71104 | Portão de ferro de abrir em barra chata, inclusive chumbamento | m² | 4.32 | 396.46 | 1712.7072
3.2 | 71105 | Grade de ferro em barra chata, inclusive chumbamento | m² | 19.93 | 231.43 | 4612.3999
4.0 | 09 | COBERTURA |  |  |  | 6325.1071
4.1 | 90101 | Estrutura de madeira de lei tipo Paraju, peroba mica, angelim pedra ou equivalente para telhado de telha cerâmica tipo capa e canal, com pontaletes, terças, caibros e ripas, inclusive tratamento com cupinicida, exclusive telhas | m² | 153.76 | 165.93 | 25513.3968
4.2 | 90501 | Recolocação de engradamento de madeira para telhado com telha cerâmica, com pontaletes, terças, caibros e ripas, exclusive fornecimento | m² | 153.76 | 50.97 | 7837.1472
4.3 | 90509 | Remoção, lavagem com escova de aço e recolocação de telhas cerâmicas | m² | 307.52 | 72.4 | 22264.448
5.0 | 14 | INSTALAÇÕES HIDRO-SANITÁRIAS |  |  |  | 55614.992
5.1 | 140903 | Tubo PVC rígido para esgoto no diâmetro de 100mm incluindo escavação e aterro com areia | m | 7.2 | 44.81 | 322.632
6.0 | 19 | PINTURA |  |  |  | 322.632
6.1 | 190115 | Pintura com tinta látex PVA, marcas de referência Suvinil, Coral ou Metalatex, inclusive selador, em paredes e forros, a duas demãos | m² | 705.18 | 16.49 | 11628.4182
6.2 | 190116 | Pintura com tinta esmalte sintético, marcas de referência Suvinil, Coral e Metalatex, inclusive selador acrílico, em paredes, a duas demãos | m2 | 450.2 | 20.07 | 9035.514
SUB-TOTAL | [5 empty] | 20663.9322
TOTAL | [5 empty] | 104537.5827
_______________________________________________
Fernanda Ribon Rubin
Engenheira Produção - Civil
CREA – ES 012649/D

## PLANILHA 3 (hidden)
PREFEITURA MUNICIPAL DE SÃO DOMINGOS DO NORTE
Rod. Gether Lopes de Farias, s/nº - Bairro Emílio Callegari São Domingos do Norte - ES - CEP 29745-000
Telefax: (027) 3742 1219 - telefone (027) 742 1266 / 1216 / 1188
CNPJ 36.350.312/0001-72
PLANILHA ORÇAMENTÁRIA
REF. CUSTOS: IOPES 11/2016
DATA: FEVEREIRO DE 2017 |  |  |  |  | BDI 30,9% | LS 128,33%
ÍTEM |  | ESPECIFICAÇÃO DO SERVIÇO | UND | QNT | VALOR UNIT. | VALOR TOTAL
1.0 | 01 | SERVIÇOS PRELIMINARES
1.1 | 10214 | Retirada de portas e janelas de madeira, inclusive batentes | m² | 10 | 12.17 | 121.7
1.2 | 10218 | Remoção de pintura antiga a óleo ou esmalte | m² | 450.2 | 10.58 | 4763.116
1.3 | 10246 | Lixamento de parede com pintura antiga PVA para recebimento de nova camada de tinta | m² | 705.18 | 2.87 | 2023.8666
1.4 | 10326 | Retirada de estrutura em madeira do telhado | m² | 307.52 | 22.34 | 6869.9968
1.5 | 10327 | Retirada de marco de madeira | m² | 1 | 1.9 | 1.9
2.0 | 06 | ESQUADRIAS DE MADEIRA |  |  |  | 13780.5794
2.1 | 60103 | Marco de madeira de lei de 1ª (Peroba, Ipê, Angelim Pedra ou equivalente) com 15x3 cm de batente, nas dimensões de 0.80 x 2.10 m | und | 1 | 232.74 | 232.74
2.2 | 61303 | Porta em madeira de lei tipo angelim pedra ou equiv.c/enchimento em madeira 1a.qualidade esp. 30mm p/ pintura, inclusive alizares, dobradiças e fechadura externa em latão cromado LaFonte ou equiv., exclusive marco, nas dim.: 0.80 x 2.10 m | und | 10 | 759.76 | 7597.6
3.0 | 07 | ESQUADRIAS METÁLICAS |  |  |  | 7830.34
3.1 | 71104 | Portão de ferro de abrir em barra chata, inclusive chumbamento | m² | 4.32 | 396.46 | 1712.7072
3.2 | 71105 | Grade de ferro em barra chata, inclusive chumbamento | m² | 19.93 | 231.43 | 4612.3999
4.0 | 09 | COBERTURA |  |  |  | 6325.1071
4.1 | 90101 | Estrutura de madeira de lei tipo Paraju, peroba mica, angelim pedra ou equivalente para telhado de telha cerâmica tipo capa e canal, com pontaletes, terças, caibros e ripas, inclusive tratamento com cupinicida, exclusive telhas | m² | 153.76 | 165.93 | 25513.3968
4.2 | 90501 | Recolocação de engradamento de madeira para telhado com telha cerâmica, com pontaletes, terças, caibros e ripas, exclusive fornecimento | m² | 153.76 | 50.97 | 7837.1472
4.3 | 90509 | Remoção, lavagem com escova de aço e recolocação de telhas cerâmicas | m² | 307.52 | 72.4 | 22264.448
5.0 | 14 | INSTALAÇÕES HIDRO-SANITÁRIAS |  |  |  | 55614.992
5.1 | 140903 | Tubo PVC rígido para esgoto no diâmetro de 100mm incluindo escavação e aterro com areia | m | 7.2 | 44.81 | 322.632
6.0 | 19 | PINTURA |  |  |  | 322.632
6.1 | 190115 | Pintura com tinta látex PVA, marcas de referência Suvinil, Coral ou Metalatex, inclusive selador, em paredes e forros, a duas demãos | m² | 189.2 | 16.49 | 3119.908
6.2 | 190116 | Pintura com tinta esmalte sintético, marcas de referência Suvinil, Coral e Metalatex, inclusive selador acrílico, em paredes, a duas demãos | m2 | 109.83 | 20.07 | 2204.2881
SUB-TOTAL | [5 empty] | 5324.1961
TOTAL | [5 empty] | 89197.8466
_______________________________________________
Fernanda Ribon Rubin
Engenheira Produção - Civil
CREA – ES 012649/D

## CRONOGRAMA
PREFEITURA MUNICIPAL DE SÃO DOMINGOS DO NORTE
Rod. Gether Lopes de Farias, s/nº - Bairro Emílio Callegari São Domingos do Norte - ES - CEP 29745-000
Telefax: (027) 742 1219 - telefone (027) 742 1266 / 1216 / 1188
CNPJ 36.350.312/0001-72
CRONOGRAMA FISICO - FINANCEIRO
ITEM | DESCRIÇÃO DOS SERVIÇOS | TOTAIS | MESES
|  |  | 1 | 2 | 3 | 4 |  | 5 |  | 6 | 7 | 8
1 | SERVIÇOS PRELIMINARES | 1985.6 | LICITAÇÃO | LICITAÇÃO | ORDEM DE SER. | 1985.6 | 100% |  |  | ENTREGA PROV. | ENTREGA DEFI. | ENTREGA DEFI.
2 | MOVIMENTO DE TERRA | 487.1 |  |  |  | 487.1 | 100%
3 | ESTRUTURA | 448.88 |  |  |  | 448.88 | 100%
4 | ESTACA | 4986.6 |  |  |  | 4986.6 | 100%
5 | COBERTURA | 39074.4 | [5 empty] | 39074.4 | 100%
6 | PISOS | 9327.6 | [5 empty] | 9327.6 | 100%
7 | LIMPEZA GERAL DA OBRA | 210.6 |  |  |  | 63.18 | 30% | 147.42 | 70%
PARCIAIS |  | 56520.78 |  |  |  | 7971.36 | 14.1% | 48549.42 | 85.9%
TOTAIS ACUMULADO | [5 empty] | 7971.36 | 14.1% | 56520.78 | 100%